## 广播系统
广播配置单
产品名称 | 建议型号 | 技术参数 | 品牌 | 型号 | 产地 | 数量 | 单位 | 单价 | 金额
纯后级定压功放 | YH-2000 | ◆采用专业级开关电源技术、稳定高效、声音还原性强，不失真 ◆100-70V定压输出和4-16Ω定阻输出； ◆5单元LED电平指示； ◆6.35插口和XLR插口供方便环接； ◆输出短路、过流、过载保护及过热告警、饱和和失真告警； ◆具有压限功能，不失真 |  |  |  | 1 | 台 |  | 0
前置放大器 | YH-303 | 1.多种、多个输入/输出口：5个话筒口，话筒口配有RCA接口，可用做AUX输入，3个AUX输入接口，2个EMC强插接口，3组输出； 2.各通道音量单独可控； 3.高音低音音量控制； 4.自动默音，带报警信号强切输入接口 |  |  |  | 1 | 台 |  | 0
无线手持话筒 | X7 | U段一拖二机型，手咪互换，可调128+128信道，自动搜索空闲信道，红外同步，数字身份验证（ID），可调静噪（距离），操作距离500米（空旷距离），数字式电子音量，双屏显示 |  |  |  | 1 | 套 |  | 0
远程室外大功率号角 | LG-12C | ◆额定功率 300W； ◆输入电压： 100V； ◆频响 60Hz～18KHz； ◆灵敏度 98dB±3dB； ◆覆盖角度 （H）90°（V）45°； ◆最大声压：125dB； ◆射程：300M； ◆外形尺寸：520W×730D×520Hmm； ◆箱体材质:玻璃钢； ◆箱体表面处理黑色喷漆； ◆金属支架； ◆净重:40.5Kg； ◆超远射程设计，穿透力极强； ◆音质清晰、明亮； ◆适合广场、操场、练兵场、体育馆等公共场所 |  |  |  | 2 | 只 |  | 0
机柜式IP网络解码终端 | T-6701 | 安装在各个广播管理区域的弱电间或分控机房，可接4台功率放大器，用于大厅、走廊、室外等区域的节目播放及本地广播。 产品特点 1.标准19英寸机架设计，黑色氧化铝拉丝面板，人性化的抽手，考究的工艺，尽显高档气质。 2.工业级3.4英寸LCD显示屏，16个工业级金属按键，超强抗干扰性能，避免红外操作的不稳定因素。 3.设备采用嵌入式计算机技术和DSP音频处理技术设计；采用高速工业级芯片，启动时间小于1s。 4.内置1路网络硬件音频解码模块，支持TCP/IP、UDP、IGMP(组播)协议，实现网络化传输16位CD音质的音频信号。 5.支持远程点播功能，支持1000级自定义音频优先级默音控制(支持多路信号放大、混音、三级优先控制、音调调节）。 6.支持DHCP，兼容路由器、交换机、网桥网关、Modem、Internet、2G、3G、4G、组播、单播等任意网络结构。 7.支持至少3种高安全的授权IP配置方案，安全系数远高于Web等远程配置方案。 8.授权操作管理功能，支持服务器统一配置管理用户及密码。 9.仿iOS平铺式菜单管理，消灭复杂的二级菜单。 10.支持数字音频时光流逝的断点播放功能，确保广播同步效果。 11.支持新配置注册智能语音提示功能。 12.支持远程媒体点播功能，节目点播支持英语教练播放模式(A-B复读)。 13.支持1000级自定义音频优先级默音控制。 14.支持PSTN电话广播，支持短信语音广播。 15.支持手机WIFI点播，支持无线遥控器点播。 16.1路线路（AUX）和1路话筒（MIC）输入接口，具有独立的音量和高低音调节，并支持断网寻呼功能。 17.4路音频信号输出接口，可同时外接4台功率放大器，工业级接线端子，采用螺丝固定，连接可靠性远高于常规接插件。 18.三线制音控强切输出接口，无需DC24V强切电源，且不限音控数量。 19.内置4 x 500W大功率智能电源输出接口，无音乐或呼叫时，自动切断级联功放电源，进入待机状态，且具有编程打开输出电源功能。 20.支持缄默强度预置减少功能，支持背景伴奏预置功能。 21.1路PC机下载IP地址串口，用于修改网络解码模块IP地址。 22.数字化产品，扩容方便，不受地理位置限制，无需增加机房管理设备，采用共网免线路施工的设计理念，安装简便。 技术参数 1.网络接口：标准RJ45 2.支持协议：TCP/IP，UDP，IGMP（组播） 3.音频格式：MP3 4.采样率：8K～48KHz 5.传输速率：100Mbps 6.音频模式：16位CD音质 7.输出频率：80Hz～16KHz 8.谐波失真：≤0.3% 9.信噪比：＞70dB 10.辅助线路输入电平：1路350mV 输入 工业标准压线接线端子 11.音源输出电平：4路1000mV 输出 工业标准压线接线端子 12.音源输出阻抗：470Ω 13.环境温度：5℃～40℃ 14.环境湿度：20%～80%相对湿度，无结露 15.功耗：≤18W 16.输入电源：~220V 50Hz 17.尺寸：484 x 303 x 88mm 18.重量：5.16Kg |  |  |  | 1 | 台 |  | 0
机柜式IP网络解码终端嵌入软件 | V2.0 | 技术参数： 1.软件内嵌于数字化IP网络终端设备，支撑设备各项基本功能的运行。 2.嵌入DSP音频处理技术，高保真解码音频文件；支持远程点播功能，支持节目播放。 3.支持新配置注册智能语音提示功能。 4.支持播放背景音乐功能，支持单独调节音量。 5.支持播放本地服务器的MP3文件；支持单独播放或分区/全区播放。 |  |  |  | 1 | 套 | 0 | 0
合计 | [8 empty] | 0
1-要求现货，满足参数要求2-因涉及与现有服务器平台对接，需满足与现有平台兼容。3-竞价前需与采购方联系，进行现场勘查后凭出具的踏勘证明进行竞价。4本设备包含所需辅材及安装。5-提供7*24小时响应服务，必要时3小时到达现场处理。