## 清单
LED显示屏迁移清单
A 主屏体部分
模组尺寸：（宽*高）mm |  | 320 | 160 |  | 净屏尺寸（长*高）mm | 2880 | 1760 | 5.0688
模组点数:（宽*高）点 |  | 99= 高9/宽11张 | 86 |  | 含边框尺寸（长*高） | 2980 | 1860 | 5.5428
一、配置清单
序号 | 产品名称 | 规格型号 | 品牌 | 单位 | 数量 | 单价 | 合计 | 备注
1 | 铂强电源型号Q400-4.5-30H | 输入特性 输入电压范围：176VAC - 264VAC 额定输入电压：200VAC - 240VAC 输入频率：最小值47 Hz /典型值50 Hz/最大值63Hz 输入电流：2.5A 冷启动冲击电流：50A 效率：86% 空载功耗：5W | 长沙航特 | 台 | 25 |  |  | 电源更换
2 | 云LED接收卡12口（HUB75） | 1》 带载：256*256； 2》 接口：12个HUB75接口。 | 卡莱特 | 张 | 22
3 | 三芯线 60CM | 定制 | 定制 | 根 | 25
4 | 成品网线 1.5M | 定制 | 定制 |  | 22
5 | 排线 | 16P排线 | 定制 |  | 250
6 | LED屏钢结构框架 | 采用高强度钣金加钢结构材料加工，外包不锈钢边，根据现场最佳观看效果确定； | 定制 | 平方 | 12
7 | 主电源线 | 2*6平方 | 特变 | 米 | 50
8 | 主网线 | 安普永兴6类网线 | 安普永兴 | 箱 | 1
9 | 拆/装 调试费 | 高空拆除，拆装，组装，转移，拼装 | 本地 | 平米 | 12
10 | 辅 材 | 穿线管、卡子、其他线材等一批 | 定制 | 项 | 1
11 | 合计 | [5 empty] | 0