## Sheet1
围栏清单
序号 | 名称 | 型号 | 单位 | 数量 | 单价（元） | 总价（元） | 备注 （所有设备需与我单位原设备匹配兼容） | 技术性能
1 | 中文液晶控制键盘 | DK-905 | 台 | 1 | 1850 | 1850 | 全中文液晶显示 | 1、网络接口做服务端，全液晶显示，直接与网络脉冲围栏主机通讯; 2、可对单个或多达99个防区的主机进行布撤防操作; 3、有1路警号输出，报警输出时间0~30分钟: 4、可设置防区报警灵敏度、触网灵敏度、防区编号、脉冲电压、脉冲周期等: 5、可设置4组定时布撤防控制: 6、1个管理员密码个操作原密码: 7、事件记录多达1280条:
2 | 网络联动模块 | LHW-R8PRO | 套 | 2 | 1900 | 3800 |  | 主机可接224个八路继电器模块，自带拨码开关，防区地址从32-255号，可扩展1792个防区，可跟随防区输出，跟随分区输出，跟随布、撤防输出，跟随报警类型输出，实现报警与视频，灯光等联动，与LHB9000PRO网络主机网络通讯，防区返应时间≤500Ms，工作温度-25度-55度 工作湿度：5%-95%RH，工作电流：Max100MA 产品尺寸：165*110*30mm
3 | 双防区网络六线制电子围栏主机 | LHW-S PRO | 台 | 5 | 5875 | 29375 | 接入原豪恩一键报警软件平台 | 1、TCP/IP网络通讯，4.3寸VA彩色显示屏，LCD显示界面简洁、美观；四线六线可任意切换 2、具有触网、短路、断路、防拆报警功能，具有设备故障自我检测功能； 3、主机自带1路输入报警和1路防拆报警，便于出入口不同类型探测的周界产品接入系统，实现周界闭环监测； 4、防区数量：2个，LCD显示脉冲主机的工作状态：报警类型、防区编号、脉冲电压、布撤防状态、周界线制、报警灵敏度、脉冲周期、主机供电状态、电池电量等； 5、差分电压输出技术：每条线上有电压，线线电压高达14000V； 6、实时检测每根线的运行电压，并进行自动补偿，实现精准高低压布撤防； 7、支持本地按键和远程开机、关机、布防、撤防控制。 8、可通过主机按键设置：触网灵敏度、防区编号、防区电压、脉冲周期、分区编号 9、主机内部自带蜂鸣器，便于设备调试安装。 10、4线制或6线制本地自由切换，施工更灵活。 11、可通过RS485接口和网络接口向控制键盘或电子围栏管理软件发送主机状态，接收控制命令和设置。
4 | 室外声光报警器 | LHW-SGBJD | 台 | 10 | 170 | 1700 |  | 室外防水，报警时鸣叫同时有灯闪烁，ABS塑胶外壳；工作电压：DC9—15V；消耗电流：≤300mA；报警声压：≥85dB/m；防水
5 | 铝合金终端杆 | LHW-DG | 台 | 35 | 100 | 3500 | 每20米一个终端杆 | 铝合金圆管Φ32×2×，银色氧化、喷砂表面处理
6 | 终端杆绝缘子 | LHW-FDH | 个 | 425 | 15 | 6375 | 终端杆的数量乘以8 | 复合材料 灰白色 Φ32，集绝缘子、固定夹、紧线器于一体，M4*10自攻螺钉固定
7 | 终端杆防雨帽 | LHW-FDG | 个 | 35 | 4 | 140 | 终端杆数量 | 复合材料Φ32mm
8 | 万向底座 | LHW-WXDZ2.0 | 个 | 375 | 18 | 6750 | 每根终端杆2个底座+每根中间杆1个底座 | 厚度：2.0mm，镀彩锌，平面及圆柱两用安装
9 | 铝合金承力杆 | LHW-LCLG | 个 | 305 | 50 | 15250 | 每3米一根中间杆,总和减去终端杆的数量 | 铝合金管Φ21×1.5，银色氧化、喷砂表面处理
10 | 拐角绝缘子 | LHW-HXJYZ | 个 | 60 | 10 | 600 | 捌角处使用 | 复合材料 灰白色Φ32mm
11 | 承力杆防雨帽 | LHW-FLLG | 个 | 305 | 3 | 915 | 中间杆数量 | 复合材料Φ21
12 | 承力杆绝缘子 | LHW-FDI | 个 | 1850 | 8 | 14800 | 每根中间杆4个绝缘子 | 复合材料 灰白色 M4*10自攻螺钉固定
13 | 合金线 | LHW-X20500 | 米 | 7200 | 3.5 | 25200 | 长度乘以4加10%，每盘500米为单位。 | 高强度铝镁合金线Φ0.66mm×7(Φ2.0mm)(500米/,200米/盘,100米/盘)
14 | 线－线连接器 | LHW-X | 个 | 200 | 18 | 3600 | 等于终端杆绝缘子数量 | 铝合金
15 | 高压绝缘线 | LHW-20 | 台 | 500 | 15 | 7500 | 每个防区50米 | 单根2.5mm²铝芯双层绝缘线，Al线(100米/盘,50米/盘)
16 | 避雷器 | LHW-HY5WS | 台 | 10 | 200 | 2000 | 每个防区2个 | 专用，瞬间电压高于8KV，自动击穿，对主机形成保护（含固定件支架）
17 | 警示牌 | LHW-JPZZ | 台 | 117 | 18 | 2106 | 每10米1个警示牌 | 200×100双面 普通
18 | 防水箱 | LHW-BFH | 套 | 5 | 650 | 3250 | 每台主机1套 | 冷轧板喷塑，尺寸是500*320*227mm
19 | 电源线 | RVV2*2.0 | 米 | 1000 | 3.2 | 3200
20 | 网线 | 超五类 | 箱 | 5 | 530 | 2650
21 | 穿线管 | φ32 | 米 | 1000 | 6 | 6000
22 | 网络摄像机 | DS-2CD2T46WDA4-L | 台 | 56 | 750 | 42000 |  | 400万定焦智能筒型网络摄像机 支持越界侦测，区域入侵侦测，进入区域侦测和离开区域侦测，支持联动声音报警 最高分辨率可达2688 × 1520 @25 fps，在该分辨率下可输出实时图像 支持背光补偿，强光抑制，3D数字降噪，120 dB宽动态，适应不同环境 支持ROI感兴趣区域增强编码，支持Smart265/264编码，可根据场景情况自适应调整码率分配，有效节省存储成本 支持萤石平台，海康互联接入 1个内置麦克风，1个内置扬声器，支持双向语音对讲 智能补光，支持白光/红外双补光，红外最远可达50 m，白光最远可达30 m 符合IP66防尘防水设计，可靠性高 传感器类型：1/3" Progressive Scan CMOS 最低照度：彩色：0.005 Lux @（F1.2，AGC ON），0 Lux with IR 宽动态：120 dB 焦距&视场角：4 mm，水平视场角：78.3°，垂直视场角：42.9°，对角视场角：91.2° 6 mm，水平视场角：49.1°，垂直视场角：26.3°，对角视场角：57.2° 8 mm，水平视场角：37.5°，垂直视场角：20.7°，对角视场角：43.3° 12 mm，水平视场角：23.4°，垂直视场角：13.3°，对角视场角：26.8° 补光灯类型：智能补光，可切换白光灯、红外灯 补光距离：红外光最远可达50 m，白光最远可达30 m 防补光过曝：支持 红外波长范围：850 nm 最大图像尺寸：2688 × 1520 视频压缩标准：主码流：H.265/H.264 子码流：H.265/H.264/MJPEG 第三码流：H.265/H.264 网络：1个RJ45 10 M/100 M自适应以太网口 音频：1个内置麦克风，1个内置扬声器 产品尺寸：186.6 × 92.7 × 87.6 mm 包装尺寸：235 × 120 × 125 mm 设备重量：565 g 带包装重量：780 g 存储温湿度：-30 ℃~60 ℃，湿度小于95%（无凝结） 启动及工作温湿度：-30 ℃~60 ℃，湿度小于95%（无凝结） 电流及功耗：DC：12 V，0.84 A，最大功耗：10 W PoE：802.3af，36 V~57 V，0.32 A~0.20 A，最大功耗：11.5 W 恢复出厂设置：支持客户端或浏览器恢复 供电方式：DC：12 V ± 25%，支持防反接保护 PoE：802.3af，Class 3 电源接口类型：Ø5.5 mm圆口 防护：IP66
合计 | [5 empty] | 182561