## 350人大会议室
品类 Category | 参数 Description | 数量 Qty | 单位 Units
10寸主扩音箱 | 系统类型：10英寸，2分频，低频反射式,频率范围:48Hz-20KHz,频率响应：80Hz-17KHz，灵敏度：96dB,额定阻抗：8ohms,最大声压级输出：122dB(峰值:128dB),额定输入功率：350W/700W/1400W(连续/音乐信号/峰值),覆盖角：70°x100°(HxV),外型：外型尺寸(HxWxD)：605mmx382mmx390mm,净重：21.2kg,单元：12英寸低音喇叭,高音2414H-C,输入连接器：1个NeutrikNL4MP,箱体结构：梯形,采用15mm厚中密度板 | 2 | 台
主扩功放 | 8Ω，双通道驱动：600W×2 4Ω，双通道驱动：900W×2 8Ω,桥接驱动：1300W:此系列功放是专为高端KTV娱乐场所所应用而设计的高品质专业级功放，采用了简洁高效的放大线路和最为传统的线性电源传统变压器设计，音色方面强调频响均衡，声音温厚耐听，动态输出遒劲饱满，持续传输平衡感极好，音色的还原自然平滑。高效的隧道式散热去和双风扇散热系统，防止短路、空载、开/关机噪音、射频干扰保护电路，完全满足KTV等娱乐场所最为严苛的应用环境的使用需求。 | 1 | 台
18寸低音炮 | 18"紧凑结构的超低音扬声器系统 JRX118S 由一个巨大的、采用 3"音圈的 JBL18"低音扬声器驱动，额定功率(连续功率)为350W，峰值功率为1400W。这是根据JBL专业的100小时苛刻测试确定的。我们已开发了一套dbx DriveRack PA扬声器控制器，这个控制器让你可从JRX118S 获得最好的激励性能。功能参数有源/无源：无源音质特性频率响应：55Hz-300Hz灵敏度：96dB阻抗：4Ω电气规格最大声压：127（dB）平均功率：350（W）峰值功率：1400（W）外观参数净尺寸：597x516x559mm重量：32.2（Kg） | 1 | 台
主扩功放 | 8Ω，双通道驱动：600W×2 4Ω，双通道驱动：900W×2 8Ω,桥接驱动：1300W:此系列功放是专为高端KTV娱乐场所所应用而设计的高品质专业级功放，采用了简洁高效的放大线路和最为传统的线性电源传统变压器设计，音色方面强调频响均衡，声音温厚耐听，动态输出遒劲饱满，持续传输平衡感极好，音色的还原自然平滑。高效的隧道式散热去和双风扇散热系统，防止短路、空载、开/关机噪音、射频干扰保护电路，完全满足KTV等娱乐场所最为严苛的应用环境的使用需求。 | 1 | 台
效果器 | 音乐部分 信噪比（SNR) 90dB 失真(THD) 0.01%20Hz-20kHz 输入灵敏度/阻抗 775mv-25mv 大输出 8Vpp/60ohm平衡输 EQ（1-9段） 20Hz-20kHz(±12dB,步距±0.1dB) 三路音频输入 负∞-+3dB 一路音频辅助输出 4Vpp/60ohm平衡输出 一路主声道辅助输出 4Vpp/60ohm平衡输出 输出灵敏度/阻抗 1Vpp/750ohm SUBWOOFE 失真(THD) 0.07%20Hz-400Hz 频率响应 20Hz-20kHz MIC部分（五路MIC输入） 信噪比（SNR) 大于80dB（效果打开） 失真(THD) 0.04%20Hz-20kHz（效果关闭） 频率响应 20Hz-20kHz 输入灵敏度/阻抗 负22dB/25mv EQ（1-10段） 20Hz-20kHz(±12dB,步距±0.1dB) 中置输出灵敏度/阻抗 775mv-25mv 左右环绕/阻抗 775mv-25mv 重量 3.3kg 尺寸(WXDXH) 428mmx170mmx44mm | 1 | 台
KTV专用一拖二手持 |  | 1 | 台
22寸分体点歌机 | 安卓系统，可播放电影，在线点歌。 绿色节能：产品采用低功耗元器件生产，节能安全 3T硬盘，50000首本地歌曲，24万首云端歌曲。 5支持Apple平板电脑和android平板无线点歌。 支持拼音点歌，手写点歌，分类点歌，字数点歌等多角度点歌模式。 随心所欲收藏自己喜欢的歌曲。 快捷更换界面语言，只需轻触一下，英韩日等多种语言想换就换。 动感界面，2D高清点歌，引领时尚与潮流。 全面的媒体播放功能： • 流畅播放多种格式的高清媒体文件，支持HDMI 1.3a视频输出接口 • 音乐播放时，支持对lrc格式歌词的同步显示 • 支持多种视频输出接口（AV、HDMI） 其它功能： • 软件升级功能，可用USB升级，不断获得产品更新。 • 多种语言界面显示，包括英文、简体中文、繁体中文，韩文，日文等 | 1 | 台
鸿锐 | 电压:AC90-240V 50-60Hz 光源:12颗3W高亮度LED 功率:80W 模式:自走,声控,DMX512 功能:上下出光,360°全角度照射 重量:2.7KG 适用场所:酒吧,KTV包间,家庭聚会等 尺寸:210*210*320mm | 1 | 台
电源时序器 | 功能特点 1、2寸彩色液晶智能显示窗,实时显示当前电压、日期时间,通道开关状态。 2、定时开关机功能,内置时钟芯片,可根据日期时间设定,无需人为操作,让设备管 更简单。3、8路通道输出,每路延时开启和关闭时间可自由设置(范围0~9959)。 4、10组设备开关场景数据保存/调用,场景管理应用简单便捷。 1、特设欠压 、超压检测及报警功能,为您的设备提供了可靠的保障,总功率7200,单 最大功率2860w。 6、支持多台设备级联控制,级联状态可自动检测及设置。 7、配置RS232接口,支持外部中央控制设备控制。 8、可实现远程集中控制,每台设备自带设备编码ID检测和设置。 9、支持面板Lock锁定功能,防止人为误操作。 10.大功率线路,主电源线规格:3X6平方长度:1.2米输入电压(110V~230V) 可选用场所:大型多媒体会议厅、多功能厅、培训中心、多媒体数室、高级別墅、智能家居等。 | 1 | 台
专业音箱挂架 | 适用于10寸\12寸/15寸专业音箱 | 1 | 对
网络机柜 | 金属包角包边,内置防碰撞吸音材质;四个万向轮方便移动及卫生清洁;前后面板可拆卸装置,整洁的同时又保护产品及效果调节的稳定和安全. 高100，宽60，深60 | 1 | 个