## 附件
喀什某单位烟道改造商品明细
报价单位： |  |  | 联系人： |  | 联系电话：
序号 | 名称 | 品牌 | 规格型号 | 技术参数 | 计量单位 | 采购数量 | 最高限价 | 备注
1 | 不锈钢排烟罩 |  | 20000*1800*500 | 采用不锈钢板制造，其外表面磨砂贴塑，材质为304#板材厚度国标1.2mm的不锈钢板。背面U型边压死角边形成加强筋，连接处为满焊。 | 平方米 | 36 | 1200
2 | 不锈钢扣板 |  | 43600*2000 | 304不锈钢制造，材质厚度国标1.0mm；分段组合式装饰扣板；背面有加强筋，正面整齐美观。 | 平方米 | 81 | 380 | 烹饪区扣板卸下后装至馕房
3 | 排烟管道 |  | 650*650 | 材质为镀锌板材：厚度国标1.0mm。 | 平方米 | 630 | 220
4 | 弯头 |  | 650*650 | 材质为镀锌板材：厚度国标1.0mm。 | 个 | 21 | 650
5 | 送新风管道 |  | 400*400 | 材质为镀锌板材：厚度国标1.0mm。 | 平方米 | 290 | 220
6 | 柜式低噪音排风机 |  | 15KW | 全部箱体采用面板应采用国标1.2mm镀锌钢板，外面烤漆处理，内置双层消音棉，采用双进风多翼式前倾叶轮，由经过精密冲压的圆弧叶片、轮盖与经拉伸工艺制成的轮盘压制而成。叶轮经动平衡校正，空气动力性能良好，运转平稳可靠；高效离心风机，电机外置，皮带传动。功率：15KW ★所投风机生产厂家具有有效期内的消防产品认证证书，复印件加盖生产厂家公章（红章）； ★所投风机生产厂家具有通过GA211-2009《消防排烟风机耐高温试验方法》检验报告，复印件加盖生产厂家公章（红章）； ★所投风机生产厂家具有通过GB/T1236-2017《工业通风机 用标准化风道性能试验》检验报告，复印件加盖生产厂家公章（红章）； ★所投风机生产厂家具有中国节能产品的认证证书及检测报告，复印件加盖生产厂家公章（红章）； ★所投风机厂家具有防爆合格证及检测报告，复印件加盖生产厂家公章（红章）； ★所投风机厂家能效效率能达到1级，并提供风机能源效率检测报告，复印件加盖生产厂家公章（红章）。 | 台 | 7 | 18000 | 此价含烹饪区烟灶提升移装费用
7 | 送新风机 |  | 4KW | 高静压式离心风机；前弯多翼式叶轮；镀锌板折边柜体；静压不小于500Pa；风量不少于：≥8500m³/h。 | 台 | 3 | 4200
8 | 排风机减震架 |  | 15KW配套 | 采用国标国标3mm厚1500*1500钢板作为垫板；风机底部加装不锈钢接油盘。 | 套 | 7 | 2000
9 | 送新风机减震架 |  | 4KW配套 | 国标80*50槽钢按照风机尺寸现场焊制外表用防锈漆进行防锈处理，并加装≥20cm减震垫。 | 套 | 3 | 1300
10 | 风机变频启动保护器 |  | 15KW配套 | 限电流启动模式，电压斜坡起动模式，突跳起动模式，电流斜坡起动模式，电压限流双闭环起动模式，软启动器停机模式及自由停机模式，过压保护，过流保护，欠压保护，缺相保护，过载保护，过温保护，液晶显示面板，控制电路板，稳定起动电机，电压变化和绝缘隔离。 | 台 | 7 | 2500
11 | 风机变频启动保护器 |  | 4KW配套 | 限电流启动模式，电压斜坡起动模式，突跳起动模式，电流斜坡起动模式，电压限流双闭环起动模式，软启动器停机模式及自由停机模式，过压保护，过流保护，欠压保护，缺相保护，过载保护，过温保护，液晶显示面板，控制电路板，稳定起动电机，电压变化和绝缘隔离。 | 台 | 3 | 2000
12 | 不锈钢顶板 |  | 40000*850 | 采用不锈钢板制造，材质为304#板材厚度国标1.0mm的不锈钢板，连接处为满焊。 | 平方米 | 36 | 350
| 风机电缆线 |  | 3*10+1 | 国标铜芯线（含穿线管） | 米 | 150 | 45
合计最高限价总价 | [6 empty] | 489380
报价要求：1.报价含税、含人工、含安装、含运输等所有费用。 2.采购数量为约计算量，所有数量按实际安装数量结算。 3.报价单位必须上传甲方出具的现场勘查证明，不提供现场勘查证明的报价为无效报价，请及时与甲方联系人联系。 4.蒸煮区管道改造包含拆除旧的管道和新装排烟、送风管道的所有材料、安装及开洞所需的费用。 5.主炒区管道改造：原排烟罩离地高度1.9米，现因加装新器械，要求高度为2.9米，向外移动0.85米，管道要全部重新制作，报价需包含拆除旧有管道、新装排烟及送风管道的所有材料、安装及开洞所需的所有费用（排烟罩总长约40米）。 6.请商家严格按照技术参数要求及其他报价要求进行报价，禁止恶意竞价，成交后甲方将严格按照要求进行验收，如因商家自身报价及其他原因造成无法按要求完成的，甲方有权更改预成交结果。 7.商家报价需上传报价单扫描件（有效填写报价单位、联系人及联系电话，并在报价单位处盖章）、营业执照扫描件（盖鲜章）。