## 汇总
总 概 算 表 单位:万元
序号 | 工 程 或 费 用 名 称 | 建安工程费 | 设备购置费 | 独立费用 | 合计 | 占总投资%
Ⅰ | 河道工程
第一部分：建筑工程
第二部分：设备及安装工程
第三部分：金属结构设备及安装工程
第四部分：施工临时工程
第五部分：独立费用
一 | 建设管理费
二 | 工程建设监理费
三 | 生产准备费
四 | 勘测设计费
五 | 其他
一至五部分合计
Ⅱ | 预备费
基本预备费（5%）
Ⅲ | 水土保持投资
Ⅳ | 环境保护投资
Ⅴ | 占地补偿投资
Ⅱ | 工程总投资

## 建筑
建 筑 工 程 概 算 表
编号 | 工程或费用名称 | 单位 | 数量 | 单价（元） | 合价（万元） | 备注
1 | 第一部分:建筑工程
1.1 | 土方开挖 | m³ | 550 |  |  | 人机配合开挖卵砾石，比例机械80%，人工20%
1.2 | 坡脚回填 | m³ | 250 |  |  | 开挖料回填
1.3 | 抛石混凝土堤防 | m³ | 261.0306 |  |  | C30F250W6（商品自密实）混凝土
1.4 | 铅丝石笼护岸修复 | m³ | 20 |  |  | Φ16钢筋骨架铅丝石笼修复，装河道卵石，粒径10-30cm
1.5 | 河道疏浚 | m³ | 2000 |  |  | 挖机水中作业，开挖至坡脚，含倒伏树木清理
1.6 | 下河台阶混凝土 | m³ | 15 |  |  | C30F250（商品）混凝土
1.7 | 下河防护钢管门 | 扇 | 1 |  |  | 含钢门焊接及水尺安装槽钢2m
1.8 | 缆索混凝土基础 | m³ | 12.71 |  |  | C30F250（商品）混凝土
1.9 | 缆索钢筋 | kg | 300 |  |  | 含钢筋及埋件及钢架、绞车修复、角钢
1.1 | 缆索钢丝绳 | m | 80 |  |  | Φ16钢丝绳，含钢绳卡30个，滑轮轴承10个
1.11 | 方钢 | m | 7 |  |  | 200×200壁厚5mm方钢
1.12 | 缆索滑轮 | 个 | 2
1.13 | 已有测量设施移设 | 个 | 2 |  |  | 含拆、移设及基础埋件、打捞掉落铅鱼
1.14 | 防洪抢险沙袋 | 个 | 150 |  |  | 购置袋子，装沙子共4m³