## 月维保登记表
附表 2
空调设备（月）维护保养登记表
时 间： 年 月 日 时 分
序号 | 机组类型 | 保养内容 | 存在问题 | 整改情况 | 甲方验收情况 | 维保单位签字 | 甲方签字 | 备注
1 | 中央空调机组 | 1.检查机组运行状况，记录分析运行数据（包括：压缩机吸气及排气压力；压缩机三相电压、电流、供电电压;检查系统供电主电源及各末端支路的各相电压，电流。
2 |  | 2.检查是否需要加注润滑油;
3 |  | 3.检查膨胀阀工作情况;
4 |  | 4.检查液路电磁阀通断情况
5 |  | 5.检查电控系统动作程序，排除故障。
6 |  | 6.检查安全保护开关整定情况;
7 |  | 7.清理控制板、启动盘等积灰;
8 |  | 8.当有氟量损失时应补充制冷剂，调整热力膨胀阀，确保机组可靠、安全和高效运行。
9 |  | 9.检查异常的噪音及振动及主机一般性故障排除。
10 | 室内机组 | 1.检查室内风机运行情况及清洗过滤网;
11 |  | 2.检查温度是否正常;
12 |  | 3.检查送风、回风是否畅通;
13 |  | 4.检查配电柜线路、空气开关、接触器和热继电器控制是否正常，排除故障。
14 |  | 5.检查主机操控屏及各设置参数是否正确，查看历史报警记录对报警内容进行分析消除隐患。
15 |  | 6.检查风盘管运转是否正常，有无异常噪音，进出风是否正常。
16 | 分体式空调 | 1.检查运行状态，排除故障。
17 |  | 2.检查室外机组挂架是否牢固。
18 |  | 3.当需加注冷冻油时加注冷冻油，加注制冷剂。

## 季度维保登记表
附表 1
空调设备维护保养登记表
时 间： 年 月 日 时 分
序号 | 机组类型 | 保养内容 | 存在问题 | 整改情况 | 甲方验收情况 | 维保单位签字 | 甲方签字 | 备注
1 | 分体式空调 | 1.清洗内机面板、过滤器、蒸发器和主机的壳体、冷凝器等；调整连线的接触状态和管线的位置等；
2 |  | 2.检查机组制冷或制热状态是否正常。
3 |  | 3.更换老化或损坏的零部件。
4 |  | 4.检查冷媒与冷冻油是否在标准线下，按照实际情况进行添加更换.更换损坏的压缩机。
5 | 中央空调机组 | 1.用空调专用翅片清洗剂清洗机组翅片；
6 |  | 2.检查压缩机各阀门紧闭情况；
7 |  | 3.检查压缩机冷冻油；
8 |  | 4.清理启动板积灰；
9 |  | 5.清理接触器触点；
10 |  | 6.过载保护设定、信号电压；
11 |  | 7.对压缩机运行状态进行检查；
12 |  | 8.检查各个安全装置，对参数进行核对整定；
13 |  | 9.检查各端子接线及电线发热情况；
14 |  | 10.机组检漏，冷凝水管是否存在渗漏；
15 |  | 11.开机调试运行；
16 |  | 12.各传感器进行测试及整定；
17 |  | 13.观察机组运行情况，记录运行数据，检查设定数据；
18 |  | 14.检查电机绝缘；
19 |  | 15.检查内机控制屏是否故障码，并解决；
20 |  | 16.冲洗积水盘污垢；
21 |  | 17.检查风机二次控制电路；
22 |  | 18.清洗机组回风过滤网。