## 2
食堂设备需求及技术参数表
编号 | 品名 | 数量 | 参数 | 单价 | 总价
1 | 洗碗池（单星） | 3 | *尺寸：800*600*600mm（±5mm）； 单星背板水池，整体 SUS201不锈钢制作，一级板材; 台面采用≥1.0mm厚不锈钢板制作; 星盆斗采用≥1.0mm厚不锈钢板制作; 星斗尺寸:500*500*500mm（±5mm）; 立柱采用38*38mm方通，配可调式子弹脚; 横撑采用25*38mm方通;不锈钢下水器; 不锈钢水龙头、开孔中22mm（±2mm）。 | 600 | 1800
2 | 消毒柜（双开门） | 2 | *尺寸：1200*1600*500mm（±5mm）； 1.板材：外层≥1.0mm，内层不锈钢碗筐，柜体骨架50*50*500mm（±5mm）角铁，防锈处理，采用聚脂发泡填充，密度到位手柄全部采用不锈钢材料，螺丝、铆钉采用不锈钢材料， 2.采用高温式热风无死角风干式消毒，可达≥100度 3.功率： 4.4KW/220v， 4.可定时定温设计； 5.盛装器具的挂篮可使器具叠放，也可分开摆放。 6.3C认证 | 2500 | 5000
3 | 洗菜池（一体） | 1 | *尺寸：1500*600*800mm（±5mm）； 三星背板水池，整体 SUS201不锈钢制作，一级板材; 台面采用≥1.0mm厚不锈钢板制作; 星盆斗采用≥1.0mm厚不锈钢板制作; 星斗尺寸:500*500*280mm（±5mm）; 立柱采用38*38mm（±2mm）方通，配可调式子弹脚; 横撑采用25*38mm（±2mm）方通;不锈钢下水器; 不锈钢水龙头、开孔中22mm（±2mm）。 | 650 | 650
4 | 天然气大锅灶 （0.8口径） | 1 | *尺寸：1200*1100*800mm； 使用燃料：天然气； 80cm口径；设有风力调节系统，随时把控火力大小，合理排烟设计，配合油烟机最大程度排烟；带可调节支腿 电压:220V 风机:180W 热效率:≥53.3% 热负荷:≥45KW 液化气耗气:2.8-3.5kg/h天然气耗气:4.0-4.5m3/h烟气指标:CO含量≤0.010% | 2600 | 2600
5 | 电热水器 | 1 | *尺寸：600*300mm（±5mm）； 温显示醒目准确; 水箱密封设计，不漏水; 防干烧、防漏电保护设计，安全放心; 自动进止水设计; 304#不锈钢内胆和水龙头; 产品质量承保; ≥产水量 60L/H 水嘴数≥2个 功率 6KW(W) 额定电压380V 开水器支撑座 ：产品尺寸 475x440x1190 mm（±5mm）+活性炭 具有过滤网，能过滤有害物质(PP过滤泥沙铁锈红虫等大于5um杂质)活性炭UDF能吸附水中异味(余氯); 精细活性炭快速吸附、吸附面积大能力强; 3C认证 | 950 | 950
6 | 操作台 | 2 | *尺寸：1500*800*800mm（±5mm）； *整体采用SUS304不锈钢制作; *台面厚度≥1.0mm，内衬≥4mm防水机制板并用≥1.0mm厚不锈钢板折成加强筋加固; *层板、底板、侧板及门面采用 ≥1.0mm 厚不锈钢板制作; *加强筋厚度≥1.0mm; *配置不锈钢可调子弹脚 | 950 | 1900
7 | 四门冰箱 | 1 | *尺寸：1200*750*1950mm（±5mm）； 1.顶置一体化机组 2. 超高环境温度：可适应≤43℃环境厨房高温环境； 3. 有效容积≥870L 4. 保护环境：环保发泡材料，符合环保要求；环保R134a或R404A制冷剂，符合国际发展趋势 5. 采用优质不锈钢； 6. 冲压成型内底板：符合国际食品卫生标准，不藏垢，易清洗； 7. 智能电子温控：精准控温，保证食品温度均匀0-10度可调； 8.产品功率：870W/220V 9.3C认证 | 3000 | 3000
8 | 双门保鲜柜 | 1 | *尺寸：1200*700*1950mm（±5mm）； 1.顶置一体化机组 2. 超高环境温度：可适应≤43℃环境厨房高温环境； 3. 有效容积≥880L 4. 保护环境：环保发泡材料，符合环保要求；环保R134a或R404A制冷剂。 5. 优质不锈钢：美观耐用、清洁方便； 6. 冲压成型内底板：符合卫生标准，易清洗； 7. 智能温控：精准控温，食品温度0-10度可调； 8.产品功率：870W/220V； 9.制冷方式:直冷;冷藏温度+10℃~-0℃， 10.保温层:环戊烷节能环保发泡剂高压发泡成型; 11.能效等级:1级，★产品具有符合GB4806.9-2016标准的食品接触产品安全认证证书。 ★产品具有符合GB21551.2-2010《家用和类似用途电器的抗菌、除菌、净化功能抗菌材料的特殊要求》 12.3C认证 | 3000 | 3000
9 | 料台 | 1 | *尺寸：1000*600*800mm（±5mm）； 材质：采用201#不锈钢磨砂板 面板≥1.0mm、侧板≥1.0mm;内置高20-30mm（±2mm）不锈钢后挡炉背板;横通采用¢25*1.2mm不锈钢管连接，立管采用∅38*1.2mm不锈钢管连，可调节高度子弹脚 | 550 | 550
10 | 绞肉机 | 3 | *尺寸：60cm*70cm*45cm； 绞切两用；功率/电压：2.2KW/220V 最大出肉量 ≥120Kg 额定电流 3.5 额定频率 50Hz，防水等级≥A 额定输入功率 0.8KW 3C认证 | 2300 | 6900
11 | 豆浆机 | 3 | *尺寸：60cm（直径40cm）（±2cm）： 铜芯电机,具有数显功能 生产容量 12-15L 功能按键 预约烧水、复位 制浆、制糊、搅拌、 额定电压 220V~ 额定频率 50Hz 加热功率 2200W 电机功率 800W 可适用人数 60-75人(200ml/人) 制作时间 冷水:45-65min、开水:30-35min 产品功能 可制作豆浆、米糊、玉米汁、紫薯糊、南瓜糊、绿豆沙等五谷杂粮饮品 3C认证 | 2500 | 7500
12 | 布菲炉 | 18 | *尺寸：58*44*26cm（±2cm）； 产品容量：9L/13L； 智能控温系统；功率/电压400W/220V； 不锈钢304 材质， 炉内配电解加厚 分数盆，1/1之一份数盆， 1/2之一份数盆可自由选配， 份数盆边沿经过刨磨处理， 不割手。 连体加热数显温度功能。 | 900 | 16200
13 | 双开门蒸箱 | 1 | *尺寸：1600*1200*800mm（±5mm）； 功率：380V/24Kw 双开门≥24盘，采用优质201不锈钢柜体，箱体发泡保温；蒸汽输入压力0.015Mpa。采用≥1.2mm304不锈钢拉丝板，304不锈钢内胆，承重钢脚轮，夹层采用整体发泡，设有自动补水自动供、排水功能和自动蒸汽过压释放系统，蒸汽循环加热。 蒸饭时间：35-45分钟。蒸饭量:米饭≥90kg，面粉≥55kg。配备无孔蒸盘和有孔蒸盘各≥12个。 3C认证 | 3000 | 3000
14 | 电磁双眼炒锅灶 | 1 | *尺寸：1800*900*800mm（±5mm）；功率：30Kw 1、额定电源:380V~50Hz三相四线; 2、采用201#不锈钢材质，前后板、侧板厚度≥1.3mm;面板厚度≥1.0mm。 3、电磁炉机芯配置:采用优质特微晶板、高速模块、不锈钢外壳防辐射设计、≥16重安全保护设置、超静音设计、耐用金属火力调节;≥IPx6标准防水设计，四面可直接喷淋;防干烧线圈盘，超温保护更灵敏;高标准防漏电处理加防静电设计，电磁炉机芯配置:采用优质机芯，超静音设计炉脚采用可调重力脚，每个炉头装有摇摆水龙头，精准八档定位器，具有超温保护、自动故障检测、具有食品接触产品安全认证证书。 4、双头单尾小炒炉提供:GB4706.1-2005(家用和类似用途电器的安全第一部分;通用要求);G B4706.52-2008(家用和类似用途电器的安全商用电磁灶、烤箱.灶和灶单元的特殊要求)检验标准。 | 5500 | 5500
15 | 打蛋器 | 1 | *尺寸：70cm*50cm*70cm（±2cm），铜芯电机； 功率/电压：2.2KW/220V； 拌桶容量20dm 防水程度IPX1 转速115/180/425rmin 定频率50Hz ，高速搅拌较稀物料，中速搅拌碎粒状物料、拌馅料，打肉料，低速和源2-3kg/次，通面4kg/次。 3C认证 | 2400 | 2400
16 | 天然气双头炒锅灶 | 2 | *尺寸：1800*900*800mm（±5mm）； 使用燃料：天然气； 电压:220V 风机:180W 热效率:≥50%热负荷:45KW 液化气耗气:2.8-3.5kg/h天然气耗气:4.0-4.5m3/h烟气指标:CO含量≤0.010% | 3600 | 7200
17 | 电饼铛 | 1 | *尺寸：80cm*70cm*70cm（±2cm），功率/电压：5KW/380V；口径：60cm，上下双温配置； 自动控温 不锈钢机身、不锈钢辊轴、装备恒温装置，工作温度:50℃-300℃材质:304锅体发热盘，锅沿高度 1-5公分 下铛直径 56-58CM；3C认证 | 1500 | 1500
18 | 电磁炉大锅灶 | 1 | *尺寸：1300*1200*800mm（±5mm）， 额定电源:380V~50Hz三相四线;功率:15KW+15Kw 1.采用优质201不锈钢板材制作；台面厚≥1.0mm； 2.盆下做加强拉撑处理；盆池≥1.0mm厚不锈钢板制作，台面45度斜面防溢设计，池深≥270mm。 3.配优质不锈钢下水漏，配优质高湾水龙头。 4.通脚为Φ38×1.0mm不锈钢管；加装优质不锈钢可调子弹脚； *电磁炉机芯配置:采用优质特微晶板、高速模块、不锈钢外壳防辐射设计、≥16重安全保护设置，火力调节;≥IPx6标准防水设计，四面可直接喷淋;防干烧线圈盘，超温保护更灵敏;高标准防漏电处理加防静电设计，电磁炉机芯配置:炉脚采用可调重力脚，每个炉头装有摇摆水龙头，精准八档定位器，具有超温保护、自动故障检测、具有食品接触产品安全认证证书 *双头单尾小炒炉提供:GB4706.1-2005(家用和类似用途电器的安全第一部分;通用要求);G B4706.52-2008(家用和类似用途电器的安全商用电磁灶、烤箱.灶和灶单元的特殊要求)检验标准。 | 7000 | 7000
19 | 餐具架子 | 1 | *尺寸：70cm*50cm*60cm（±2cm）， 材质：216不锈钢，碗筷一体 | 600 | 600
20 | 鲜榨果汁机 | 5 | *尺寸：67cm*30cm*46cm（±2cm）， 双温四头；使用电压220V； 精钢冷榨挤压慢磨 纯商用 316不锈钢材质 大电机慢磨 高效率 每分钟40-60转 扭力大 每分钟可出汁≥1L 可持续工作4小时以上 易清洗 易操作 304不锈钢过滤网 可正转、反转 易清洗 ；3C认证 | 2400 | 12000
21 | 制冰机 | 5 | *尺寸：60cm*50cm*45cm（±2cm），65AH型：220V/450W； 额定频率：50Hz；额定电流：2.5A 制冷剂注入量：≥R134a/82g； 加水方式：可桶装水或自来水 冰型 方冰 冷即方式 风冷 制冰量(Kg) ≥25 储冰量(Kg) ≥10 3C认证 | 3000 | 15000
22 | 烤肠机 | 1 | *尺寸：65cm*45cm*45cm（±2cm），电压：220V 功率：1050W ：7管双控，可放置普通香肠≥16根(带玻璃门) 电热滚动 可温控 3C认证 | 550 | 550
23 | 四眼电磁煲仔炉 | 2 | *尺寸：70cm*60cm*80cm（±2cm）， 1.采用优质201不锈钢板材制作；台面厚≥1.0mm； 2.盆下做加强拉撑处理； 3.通脚为Φ38×1.0mm不锈钢管；加装优质不锈钢可调子弹脚； 3C认证 | 3400 | 6800
24 | 大功率单眼电磁煲仔炉 | 1 | *尺寸：70cm*70cm*45cm（±2cm）， 1.采用优质201不锈钢板材制作；台面厚≥1.0mm； 2.盆下做加强拉撑处理； 3.通脚为Φ38×1.0mm不锈钢管；加装优质不锈钢可调子弹脚； 3C认证 | 3400 | 3400
25 | 打荷台 | 1 | *尺寸：1500*600*800mm（±5mm）； 移动门荷台柜 *整体采用SUS304不锈钢制作; *台面厚度≥1.0mm，内衬4mm防水机制板并用≥1.0mm厚不锈钢板折成加强筋加固; *层板、底板、侧板及门面采用 ≥1.0mm 厚不锈钢板制作;*加强筋厚度≥1.0mm; *配置不锈钢可调子弹脚 | 1500 | 1500
26 | 操作台 | 1 | *尺寸：800*800*800mm（±5mm）； *整体采用SUS304不锈钢制作; *台面厚度≥1.0mm，内衬4mm防水机制板并用≥1.0mm厚不锈钢板折成加强筋加固; *层板、底板、侧板及门面采用 ≥1.0mm 厚不锈钢板制作;*加强筋厚度≥1.0mm; *配置不锈钢可调子弹脚 | 1000 | 1000
27 | 四层储存台 | 2 | *尺寸：1800*500*1600mm（±5mm）； *整体采用SUS304不锈钢制作; *台面厚度≥1.0mm，内衬4mm防水机制板并用≥1.0mm厚不锈钢板折成加强筋加固; *层板、底板、侧板及门面采用 ≥1.0mm 厚不锈钢板制作;*加强筋厚度≥1.0mm; *配置不锈钢可调子弹脚 | 800 | 1600
28 | 咖啡热饮机 | 5 | *尺寸：300*465*670mm（±5mm）； 功率：1800W；电压：220V； 可实现三料热饮现调 电 源 220V-50Hz(110V-60Hz) 功率 1650W 数码设置调节：可水温、水量、粉量 按键方式 智能触控 料盒数量 大于等于1400克*3只 进水方式 上置水、下抽水、外接水 3C认证 | 4500 | 22500
29 | 冰淇淋机 | 5 | *尺寸：560*660*1250mm（±5mm）； 产量：18-20L/h；功率：5000W；电压：220V 连打能力(支)≥ 15支 80g/支 产量(H) ≥30L/H 制冷缸(L) ≥1.8Lx2 储料缸(L) ≥5Lx2 产品特点 全不锈钢围板 料浆预冷保鲜 智能操控，简单可靠 具有一键解冻功能 3C认证 | 6000 | 30000
30 | 电热开水器 | 1 | *尺寸：70cm*50cm*30cm（±3cm），功率/电压：6KW/220V；双龙头，加厚保温层，内层304不锈钢，中层加厚保温发泡层，外层拉丝不锈钢；高纯U型紫铜发热管；调温范围10-110℃，容积≥80L，3C认证 | 1300 | 1300
31 | 米面车 | 2 | *尺寸：500*500*500mm（±5mm），整体不锈钢无缝焊接，不锈钢面板厚度≥1.0mm，带万向轮，设有刹车板 | 1200 | 2400
32 | 油烟净化一体机 | 3 | *尺寸：3000*1200mm（±5mm），净化率：≥95%；触屏式操控模式；整体不锈钢，高功效、低噪音 ；功率/电压：3000W/380V,配有接油槽；防水等级≥IP5；3C认证 | 7000 | 21000
33 | 排烟管 | 2 | *尺寸：≥2m（直径40cm），锡箔纸材质 | 550 | 1100
34 | 弯头 | 1 | *直径40cm（±2cm），不锈钢材质 | 600 | 600
35 |  |  |  |  | 198000