## 2024.10.16
奇台分局音响部分设备清单
序号 | 产品名称 | 数量 | 单位 | 参数
1 | 16路带效果器模拟调音台 | 1 | 台 | 产品参数 16通道调音台 最多10个话筒 / 16个线路输入 (8个单声道 + 4个立体声) 4编组母线 + 1立体声母线 4 AUX (包括FX) “D-PRE”话放，带有倒向晶体管电路。 单旋钮压缩器 高级效果器：SPX，含24组预置效果器 24-bit/192kHz 2进/2出 USB音频功能 通过Apple iPad Camera Connection Kit / Lightning to USB Camera Adapter (连接适配器)与iPad (2或更高版本) 连接工作 含Cubase AI DAW下载版软件 单声道输入通道上的PAD开关 +48V幻象供电 XLR平衡输出 世界通用的内部全局供电 包含机柜安装套件 金属机身 外观尺寸(W×H×D)： 444 mm x 130 mm x 500 mm 净重： 6.8 kg
2 | 数字音频处理器 | 1 | 台 | ● 32位DSP SHARC芯片处理，96kHz采样率，24 bit AD/DA转换。 ● 输入处理部分包含高切，低切，8个参量均衡，噪声门，增益，静音，相位，延时，连动调节等处理功能。 ● 输出处理部分包含分频，9个参量均衡，增益，静音，压缩/限幅器，相位，延时，连动调节等处理单元。 ● 所有通道的PEQ增益、带宽、频率连续可调，类型可选择: 参量均衡、低架滤波、高架滤波、低切滤波、高架滤波、移相1 阶、移相2阶。 ● 所有输入输出之间可以自由进行矩阵式分配，且每个输入输出通道名称可以更改。 ● 所有输入输出通道带独立的相位曲线调整功能，在PEQ类型选择移相1阶是180度曲线调整，移相2阶是360度曲线调整。 ● 所有高切、低切滤波器，分频器的类型可选择：巴特沃斯、林奎瑞利、贝塞尔，斜率在-6dB/Oct至-48dB/Oct可选。 ● 所有输出通道的软压缩阀值，比率，启动时间，恢复时间连续可调。 ● 所有输入输出通道的延时模块都具有高达680ms的延时时间。 ● 任意通道之间参数设置可以自由复制，以及任意通道可以进行连动调节。 ● 可在任意一个输入或输出通道时看到当前所有的输入或输出通道的PEQ曲线调整图。 ● 内置测试信号发生器，输出方式可选粉红噪声，白噪声及20Hz-20kHz正弦波可调，信号幅度可调 ● 前面板带有输入输出电平指示灯、 USB控制端口，后面板232&485控制端口，一键式连机使得用户的操作更简易、快捷。 ● 30个用户预设，整机状态和每个预设都可以单独存储和调用。ID设置功能可以级联控制250台机器，还具有密码保护功能，使设备更安全。
3 | 两通道功放机 | 1 | 台 | 立体声输出功率（8Ω）：350W*2 立体声输出功率（4Ω）：550W*2 桥接输出：N/A 频率响应：20Hz～22KHz （0～-1dB） 失真度：≤0.035% 信噪比（A计权）：≥100dB 通道隔离度：≥70dB @ 1KHz 阻尼系数：≥300 @ 20Hz～1KHz，8Ω 输入阻抗：20KΩ（平衡） 输入灵敏度：0.775V（0dBu） 增益：36dB 最大输入电平：5.2 Vrms（+16.6dBu） 开机延时：3秒 冷却方式：变速风扇，空气从前和底部往后流通 电源要求：180-240VAC，50Hz 尺寸（宽/高/深）：483mm×101mm×292mm 净重/毛重：5.1kg/6.1kg
4 | 四通道功放机 | 1 | 台 | 立体声输出功率（8Ω）：550W*4 桥接输出：N/A 频率响应：20Hz～22KHz （0～-1dB） 失真度：≤0.035% 信噪比（A计权）：≥100dB 通道隔离度：≥70dB @ 1KHz 阻尼系数：≥300 @ 20Hz～1KHz，8Ω 输入阻抗：20KΩ（平衡） 输入灵敏度：0.775V（0dBu） 增益：37.3dB 最大输入电平：4.5 Vrms（+15.3dBu） 开机延时：3秒 冷却方式：变速风扇，空气从前和底部往后流通 电源要求：180-240VAC，50Hz 尺寸（宽/高/深）：483mm×101mm×292mm 净重/毛重：6.1kg/7.1kg
5 | 卡农线 | 8 | 条 | 优质卡侬头、线材
6 | 安装调试费 | 1 | 项