## 14超声波清洗机
技术参数表
品目四 超声波清洗机
是否必选 | 招标技术文件指标编号 | 招标技术指标名称 | 招标技术指标值 | 投标技术指标响应值
0 | 1 | 工作条件
0 | 1.01 | 环境温度 | 15～50℃
0 | 1.02 | 相对湿度 | ≤80%,30℃无冷凝
0 | 1.03 | 工作电压 | AC220V±10%，50Hz
0 | 2 | 技术性能指标
0 | 2.01 |  | 1、经典机械式控制，操作简单方便
0 | 2.02 |  | 2、清洗器主体材质均为304不锈钢。
1 | 2.02.01 |  | 3、清洗器电路及器件升级并匹配，电功转换率高、无功损耗低。
0 | 2.02.02 |  | 4、标配常规换能器超声功率50W、超声频率40 KHz。
1 | 2.02.03 |  | 5、标配不锈钢网架，降音盖升级为不锈钢。
1 | 2.02.04 | 二、主要技术参数及指标
0 | 2.03 | 1、工作电源： | AC （220 ±10% ）V 50Hz ；
0 | 2.03.01 | 2、仪器尺寸： | 325×265×335（L×W×H，mm)
1 | 2.03.02 | 3、槽内尺寸： | 300×240×150（L×W×H，mm)
0 | 2.03.03 | 4、容量： | 10 L
0 | 2.03.04 | 5、超声频率： | 40 kHz
1 | 2.03.05 | 6、超声功率： | 200 W
0 | 2.03.06 | 7、时间可调： | 1-60/常开
1 | 2.03.07 | 8、排水： | 有
0 | 3.01 | 供货商到最终用户所在地安装、调试
0 | 3.02 | 供货商应按照中标后签订的合同约定，与最终用户共同完成系统的验收工作，验收数据经最终用户代表签字认可。
0 | 3.03 | 由供货商为用户提供现场技术培训。
0 | 3.04 | 产品质量按中华人民共和国有关质量标准实行“三包”服务。
0 | 3.05 | 供货商为用户提供产品终身技术服务。产品出现故障在24小时内响应，72小时内到现场履行维修服务义务。
0 | 4 | 产品质量标准
0 | 4.01 | 供货商提供的随机专用软件应具有自主知识产权或软件产品厂商授权书，用户享有该软件的终生使用权。供货商承担2年时间内免费为用户提供1次升级的义务；用户拥有自主选择升级时间的权力。
0 | 4.02 | 供货商应提供产品的质量鉴定报告书
0 | 4.03 | 供货商应提供产品出厂质量检验相关文件
0 | 4.04 | 应符合中华人民共和国相关的国家标准
0 | 5 | 总订货数量 | 1套
0 | 6 | 交货地点
0 | 6.01 | 中国新疆乌鲁木齐新疆师范大学
注：1、“是否必选”栏中的“0”表示一般指标，“1”表示标书中带“*”的指标项。 2、打印投标正式文本时，请将本中填色部分清除色彩。
各实验室在制定仪器设备技术参数时，需标注清楚设备的“工作条件”这一技术指标，并考虑现有实验室环境的现状。如需特殊条件必须标注清楚！

## 15 循环水式真空泵
技术参数表
品目五 循环水真空泵
是否必选 | 招标技术文件 指标编号 | 招标技术指标名称 | 招标技术指标值 | 投标技术指标响应值
0 | 1 | 工作条件
0 | 1.01 | 环境温度 | 15～50℃
0 | 1.02 | 相对湿度 | ≤80%,30℃无冷凝
0 | 1.03 | 工作电压 | AC220V±10%，50Hz
0 | 2 | 技术性能指标
0 | 2.01 | 1.用途特点：
0 | 2.02 |  | 1.1.循环用水，节约宝贵的水资源。
1 | 2.02.01 |  | 1.2.比其它类型真空泵节电35%以上。
0 | 2.02.02 |  | 1.3.特制的流体消声器，减少水中气体，使真空度更高更稳；减少气液摩擦，降低噪声。
1 | 2.02.03 |  | 1.4.双抽头、双表显，可单独或并联使用。
1 | 2.02.04 |  | 1.5.耐酸、碱、溶剂腐蚀。
0 | 2.02.05 |  | 1.6.专用电机由知名电机制造商ODM，氟橡胶密封，电机内部无腐蚀性气体侵入。
1 | 2.02.06 |  | 1.7.需定期更换水槽中的水，以保证水质纯净，保证真空度，避免垢渍。
0 | 2.02.07 |  | 1.8.可用于抽取腐蚀性气体，需缩短换水周期。
0 | 2.02.08 |  | 1.9.壳体、水槽、射流器、三通、逆止阀、抽气咀为PP材质；泵体、叶轮（六流道、双密封）为不锈钢板压制，材质符合ANSI标准。
1 | 2.02.09 |  | 1.10.循环水式多用真空泵储水箱采用新研制的特种塑料材质，对含有丙酮、乙醚、二氯甲烷等有机化学物质的作业，有耐腐蚀，耐溶解作用。
0 | 2.03 | 2.技术参数：
0 | 2.03.01 | 2.1.型号: | SHZ-DIII(ABS)
1 | 2.03.02 | 2.2.功率（W）: | 180
0 | 2.03.03 | 2.3.电源（V/Hz）: | 220V,50Hz
1 | 2.03.04 | 2.4.流量（L/min）: | 60
1 | 2.03.05 | 2.5.扬程（m）: | 8
0 | 2.03.06 | 2.6.最大真空度（MPa）: | 0.098(mbar)
0 | 2.03.07 | 2.7.单头抽气量（L/min）: | 10
0 | 2.03.08 | 2.8.抽气头数（个）: | 2
0 | 2.03.09 | 2.9水槽容积： | 15 L
0 | 2.03.10 | 2.10显示方式： | 压力表×2
0 | 2.03.11 | 2.11抽头+止回阀材质： | 铜、四氟
0 | 2.03.12 | 2.12泵头材质： | 聚氯乙烯
0 | 2.03.13 | 2.13安全功能: | 逆流防止阀
0 | 2.03.14 | 2.14.水箱容积（L）: | 15～50℃
1 | 2.03.15 | 2.15.水箱材质: | PP
0 | 2.03.16 | 2.16外形尺寸（mm）: | 400L*280W*420H
0 | 2.03.17 | 2.17重量（kg）: | 15
0 | 3
0 | 3.01 | 供货商到最终用户所在地安装、调试
0 | 3.02 | 供货商应按照中标后签订的合同约定，与最终用户共同完成系统的验收工作，验收数据经最终用户代表签字认可。
0 | 3.03 | 由供货商为用户提供现场技术培训。
0 | 3.04 | 产品质量按中华人民共和国有关质量标准实行“三包”服务。
0 | 3.05 | 供货商为用户提供产品终身技术服务。产品出现故障在24小时内响应，72小时内到现场履行维修服务义务。
0 | 4 | 产品质量标准
0 | 4.01 | 供货商提供的随机专用软件应具有自主知识产权或软件产品厂商授权书，用户享有该软件的终生使用权。供货商承担2年时间内免费为用户提供1次升级的义务；用户拥有自主选择升级时间的权力。
0 | 4.02 | 供货商应提供产品的质量鉴定报告书
0 | 4.03 | 供货商应提供产品出厂质量检验相关文件
0 | 4.04 | 应符合中华人民共和国相关的国家标准
0 | 5 | 总订货数量 | 1套
0 | 6 | 交货地点
0 | 6.01 | 中国新疆乌鲁木齐新疆师范大学
注：1、“是否必选”栏中的“0”表示一般指标，“1”表示标书中带“*”的指标项。 2、打印投标正式文本时，请将本中填色部分清除色彩。
各实验室在制定仪器设备技术参数时，需标注清楚设备的“工作条件”这一技术指标，并考虑现有实验室环境的现状。如需特殊条件必须标注清楚！

## 17 旋片式真空泵
技术参数表
品目七 旋片式真空泵
是否必选 | 招标技术文件 指标编号 | 招标技术指标名称 | 招标技术指标值 | 投标技术指标响应值
0 | 1 | 工作条件
0 | 1.01 | 环境温度 | 15～50℃
0 | 1.02 | 相对湿度 | ≤80%,30℃无冷凝
0 | 1.03 | 工作电压 | AC220V±10%，50Hz
0 | 2 | 技术性能指标
0 | 2.01 | 一、用途特点：
0 | 2.02.01 |  | 1.高转速直联旋片式真空泵，是零件少，高可靠性、低噪音和极高极限真空度的高性能真空泵。它是真空应用领域中基本的真空获得设备之一，其广泛应用于需要获得高、低真空环境的科研、教学、真空应用设备的配套、电子工业及半导体工业的生产线配套、彩色显像管排气生产线、真空冷冻干燥、分析仪器、电光源生产等需要真空环境的作业领域。
1 | 2.02.02 |  | 2.真空度高、体积小、噪音低、重量轻、起动方便。
0 | 2.02.03 |  | 3.设有消音装置。
0 | 2.02.04 |  | 4.设有停泵防回油装置，再次启动方便。
0 | 2.02.05 |  | 5.设有气镇阀，可抽除少量水蒸气。
0 | 2.02.06 |  | 6.排气口设有油雾捕集器，可避免环境污染。
0 | 2.03 | 二、技术指标及参数：
1 | 2.03.01 | 1、抽气速率（m3/h)： | 14.4 (50Hz);17.2(60Hz)
1 | 2.03.02 | 2、极限压力(Pa)： | 分压力：≤6×10-2；全压力：≤1.33
0 | 2.03.03 | 3、转速（r/min)： | 1400 (50Hz);1720(60Hz)
0 | 2.03.04 | 4、电机功率(kW)： | 0.55
0 | 2.03.05 | 5、进气口口径（mm，外径)： | 30
1 | 2.03.06 | 6、噪音(dBA）： | 68
0 | 2.03.07 | 7、容油量(L)： | 1.2
1 | 2.03.08 | 8、外形尺寸(mm)： | 565×168×282
0 | 2.03.09 | 9、重量（kg）毛重/净重 | 24/22
0 | 3
0 | 3.01 | 供货商到最终用户所在地安装、调试
0 | 3.02 | 供货商应按照中标后签订的合同约定，与最终用户共同完成系统的验收工作，验收数据经最终用户代表签字认可。
0 | 3.03 | 由供货商为用户提供现场技术培训。
0 | 3.04 | 产品质量按中华人民共和国有关质量标准实行“三包”服务。
0 | 3.05 | 供货商为用户提供产品终身技术服务。产品出现故障在24小时内响应，72小时内到现场履行维修服务义务。
0 | 4 | 产品质量标准
0 | 4.01 | 供货商提供的随机专用软件应具有自主知识产权或软件产品厂商授权书，用户享有该软件的终生使用权。供货商承担2年时间内免费为用户提供1次升级的义务；用户拥有自主选择升级时间的权力。
0 | 4.02 | 供货商应提供产品的质量鉴定报告书
0 | 4.03 | 供货商应提供产品出厂质量检验相关文件
0 | 4.04 | 应符合中华人民共和国相关的国家标准
0 | 5 | 总订货数量 | 1套
0 | 6 | 交货地点
0 | 6.01 | 中国新疆乌鲁木齐新疆师范大学
注：1、“是否必选”栏中的“0”表示一般指标，“1”表示标书中带“*”的指标项。 2、打印投标正式文本时，请将本中填色部分清除色彩。
各实验室在制定仪器设备技术参数时，需标注清楚设备的“工作条件”这一技术指标，并考虑现有实验室环境的现状。如需特殊条件必须标注清楚！

## 18数字电位差综合测试仪
技术参数表
品目八 数字电位差综合测试仪
是否必选 | 招标技术文件 指标编号 | 招标技术指标名称 | 招标技术指标值 | 投标技术指标响应值
0 | 1 | 工作条件
0 | 1.01 | 环境温度 | -5～40 ℃
0 | 1.02 | 相对湿度 | ≤85%,30℃无冷凝
0 | 1.03 | 工作电压 | AC220V±10%，50Hz
0 | 2 | 技术性能指标
0 | 2.01 | 一、产品特点
0 | 2.02.01 |  | 1、一体设计：将UJ系列电位差计、光电检流计、标准电池及其他电源综合为一体。
1 | 2.02.02 |  | 2、数字显示：电位差值六位显示，数值直观、准确。
0 | 2.02.03 |  | 3、内外基准：即可使用内部基准，又可采用外标准电池对比检测，校验方便灵活。
1 | 2.02.04 |  | 4、保留电位差计测量结构，真实体现电位差计对比检测误差微小之优势。
0 | 2.03.04 | 二、技术参数
1 | 2.03.05 | 1、显示： | 六位数字显示
0 | 2.03.06 | 2、测量范围： | ±5V
1 | 2.03.07 | 3、分辨率： | 10 μV
1 | 2.03.08 | 4、线性误差： | 内标:0.05%F.S；外标以外电池精度为准
0 | 2.03.09 | 5、外形尺寸： | 380×170×225mm3
0 | 2.03.09.01 | 6、重量： | 2 kg
0 | 3
0 | 3.01 | 供货商到最终用户所在地安装、调试
0 | 3.02 | 供货商应按照中标后签订的合同约定，与最终用户共同完成系统的验收工作，验收数据经最终用户代表签字认可。
0 | 3.03 | 由供货商为用户提供现场技术培训。
0 | 3.04 | 产品质量按中华人民共和国有关质量标准实行“三包”服务。
0 | 3.05 | 供货商为用户提供产品终身技术服务。产品出现故障在24小时内响应，72小时内到现场履行维修服务义务。
0 | 4 | 产品质量标准
0 | 4.01 | 供货商提供的随机专用软件应具有自主知识产权或软件产品厂商授权书，用户享有该软件的终生使用权。供货商承担2年时间内免费为用户提供1次升级的义务；用户拥有自主选择升级时间的权力。
0 | 4.02 | 供货商应提供产品的质量鉴定报告书
0 | 4.03 | 供货商应提供产品出厂质量检验相关文件
0 | 4.04 | 应符合中华人民共和国相关的国家标准
0 | 5 | 总订货数量 | 1套
0 | 6 | 交货地点
0 | 6.01 | 中国新疆乌鲁木齐新疆师范大学
注：1、“是否必选”栏中的“0”表示一般指标，“1”表示标书中带“*”的指标项。 2、打印投标正式文本时，请将本中填色部分清除色彩。
各实验室在制定仪器设备技术参数时，需标注清楚设备的“工作条件”这一技术指标，并考虑现有实验室环境的现状。如需特殊条件必须标注清楚！

## 19数字阿贝折射仪
技术参数表
品目九 数字阿贝折射仪
是否必选 | 招标技术文件 指标编号 | 招标技术指标名称 | 招标技术指标值 | 投标技术指标响应值
0 | 1 | 工作条件
0 | 1.01 | 环境温度 | 15～50℃
0 | 1.02 | 相对湿度 | ≤80%,30℃无冷凝
0 | 1.03 | 工作电压 | AC220V±10%，50Hz
0 | 2 | 技术性能指标
0 | 2.01 | 1.用途特点：
0 | 2.02 |  | 1.采用目视瞄准，彩色液晶触摸屏显示，友好的人机界面、直观易懂、测量数据可以保存和追溯。
1 | 2.02.01 |  | 2.测定锤度即可进行温度修正。
0 | 2.02.02 |  | 3.原装进口的LED光源具有高稳定性的589nm波长(可保证仪器长期准确度),无温升、小体积、低功耗、高亮度、超长寿命
1 | 2.02.03 |  | 4.采用专利的光路结构保证仪器提高精度测量，并操作简便，无需调节消散棱镜就可进行测量，具有自动消色散功能、瞄准快速等优点
1 | 2.02.04 |  | 5.通过USB与PC建立通讯通过RS232连接微型打印机，打印数据。
0 | 2.02.05 |  | 6.能测定透明、半透明液体和固体的折射率nD和蔗糖、葡萄糖、F42、F55果葡糖浆的质量百分数(Brix)；果汁、蔬菜、软饮料、罐头制品的干固物含量；蜂蜜含水量。
0 | 2.03 | 2.技术参数：
0 | 2.03.01 | 2.1.测量范围: | 1.30000-1.72000(nD)；0-100%(Brix)
1 | 2.03.02 | 2.2.分辨率: | 0.00001(nD)；0.01%(Brix)
1 | 2.03.03 | 2.3.准确度: | ±0.00002(nD)；±0.1%(Brix)
1 | 2.03.04 | 2.4内置测量模式: | 8种
0 | 2.03.05 | 2.6.温度显示范围: | -20-120 ℃
0 | 2.03.06 | 2.7.显示方式: | 彩色液晶触摸屏
0 | 2.03.07 | 2.8.通信接口: | RS232/USB
0 | 2.03.08 | 2.9.打印机型号: | 针式打印机 CK NT-TS24S（选配）
0 | 2.03.09 | 2.10.数据存储: | 500 组
1 | 2.03.10 | 2.11.电源: | 220V±22V，50Hz±1 Hz，30W
0 | 2.03.11 | 2.12.仪器尺寸（mm）: | 290mm×180mm×390mm
0 | 2.03.12 | 2.13.仪器净重（kg）: | 10
0 | 3
0 | 3.01 | 供货商到最终用户所在地安装、调试
0 | 3.02 | 供货商应按照中标后签订的合同约定，与最终用户共同完成系统的验收工作，验收数据经最终用户代表签字认可。
0 | 3.03 | 由供货商为用户提供现场技术培训。
0 | 3.04 | 产品质量按中华人民共和国有关质量标准实行“三包”服务。
0 | 3.05 | 供货商为用户提供产品终身技术服务。产品出现故障在24小时内响应，72小时内到现场履行维修服务义务。
0 | 4 | 产品质量标准
0 | 4.01 | 供货商提供的随机专用软件应具有自主知识产权或软件产品厂商授权书，用户享有该软件的终生使用权。供货商承担2年时间内免费为用户提供1次升级的义务；用户拥有自主选择升级时间的权力。
0 | 4.02 | 供货商应提供产品的质量鉴定报告书
0 | 4.03 | 供货商应提供产品出厂质量检验相关文件
0 | 4.04 | 应符合中华人民共和国相关的国家标准
0 | 5 | 总订货数量 | 1套
0 | 6 | 交货地点
0 | 6.01 | 中国新疆乌鲁木齐新疆师范大学
注：1、“是否必选”栏中的“0”表示一般指标，“1”表示标书中带“*”的指标项。 2、打印投标正式文本时，请将本中填色部分清除色彩。
各实验室在制定仪器设备技术参数时，需标注清楚设备的“工作条件”这一技术指标，并考虑现有实验室环境的现状。如需特殊条件必须标注清楚！

## 20加热磁力搅拌器
技术参数表
品目十 加热磁力搅拌器
是否必选 | 招标技术文件 指标编号 | 招标技术指标名称 | 招标技术指标值 | 投标技术指标响应值
0 | 1 | 工作条件
0 | 1.01 | 环境温度 | 15～50℃
0 | 1.02 | 相对湿度 | ≤80%,30℃无冷凝
0 | 1.03 | 工作电压 | AC220V±10%，50Hz
0 | 2 | 技术性能指标
0 | 2.01 | 1.用途特点
0 | 2.02 |  | 1、采用 304不锈钢加热器。
1 | 2.02.01 |  | 2、磁力搅拌机构带动槽内的搅拌子同步旋转，使浴槽内溶液旋转，受热均匀。
0 | 2.02.02 |  | 3、高性能直流无刷电机，性能稳定，可连续使用。
1 | 2.02.03 |  | 4、高温磁铁，在300℃连续使用不失磁。
1 | 2.02.04 |  | 5、温度控制采用PID方式，控温精度高。
0 | 2.02.05 |  | 6、按键输入和数字显示，操作简单。
0 | 2.03 | 2、技术参数
0 | 2.03.01 | 2.1工作温度范围（℃）： | 水浴：室温+5-95 油浴：室温+5-200
1 | 2.03.02 | 2.2温度稳定性（℃）： | ±1
0 | 2.03.03 | 2.3工作设定显示： | 按键输入/数码管显示
0 | 2.03.04 | 2.4转速设定： | 旋钮设定
1 | 2.03.05 | 2.5转速（rpm) ： | 0-2000
0 | 2.03.06 | 2.6浴槽尺寸(mm)： | φ145×104
1 | 2.03.07 | 2.7浴槽容积(L)： | 1.5
1 | 2.03.08 | 2.8加热功率(W)： | 300
0 | 2.03.09 | 2.9可放置最大烧瓶(mL)： | 500
0 | 2.03.10 | 2.10电源： | 220V交流，50Hz
0 | 2.03.11 | 2.11外形尺寸(mm)： | 190W×200D×490H
0 | 2.03.12 | 2.12重量(kg)： | 4
0 | 3
0 | 3.01 | 供货商到最终用户所在地安装、调试
0 | 3.02 | 供货商应按照中标后签订的合同约定，与最终用户共同完成系统的验收工作，验收数据经最终用户代表签字认可。
0 | 3.03 | 由供货商为用户提供现场技术培训。
0 | 3.04 | 产品质量按中华人民共和国有关质量标准实行“三包”服务。
0 | 3.05 | 供货商为用户提供产品终身技术服务。产品出现故障在24小时内响应，72小时内到现场履行维修服务义务。
0 | 4 | 产品质量标准
0 | 4.01 | 供货商提供的随机专用软件应具有自主知识产权或软件产品厂商授权书，用户享有该软件的终生使用权。供货商承担2年时间内免费为用户提供1次升级的义务；用户拥有自主选择升级时间的权力。
0 | 4.02 | 供货商应提供产品的质量鉴定报告书
0 | 4.03 | 供货商应提供产品出厂质量检验相关文件
0 | 4.04 | 应符合中华人民共和国相关的国家标准
0 | 5 | 总订货数量 | 1套
0 | 6 | 交货地点
0 | 6.01 | 中国新疆乌鲁木齐新疆师范大学
注：1、“是否必选”栏中的“0”表示一般指标，“1”表示标书中带“*”的指标项。 2、打印投标正式文本时，请将本中填色部分清除色彩。
各实验室在制定仪器设备技术参数时，需标注清楚设备的“工作条件”这一技术指标，并考虑现有实验室环境的现状。如需特殊条件必须标注清楚！

## 21土壤水势测定仪
技术参数表
品目十一 土壤水势测定仪
是否必选 | 招标技术文件 指标编号 | 招标技术指标名称 | 招标技术指标值 | 投标技术指标响应值
0 | 1 | 工作条件
0 | 1.01 | 环境温度 | 15～50℃
0 | 1.02 | 相对湿度 | ≤80%,30℃无冷凝
0 | 1.03 | 工作电压 | AC220V±10%，50Hz
0 | 2 | 技术性能指标
0 | 2.01 | 1、用途特点
0 | 2.02 |  | 1.高精度高分辨率
1 | 2.02.01 |  | 2.具有操作简单，功能全、携带方便等特点。
0 | 2.02.02 |  | 3.可同时测量土壤的水势和温度。
1 | 2.02.03 |  | 4.具有自动抓取土壤水势峰值功能。
1 | 2.02.04 |  | 5.具有背光灯功能。
0 | 2.02.05 |  | 6.具有自动关机功能。
0 | 2.03 | 技术参数
0 | 2.03.01 | 1、 大负荷： | 100Kpa。
0 | 2.03.02 | 2、 分辨率： | 0.01 Kpa；
0 | 2.03.03 | 3、 精度： | ±1%；
0 | 2.03.04 | 4、 温度测量范围： | -55～+150℃。
0 | 2.03.05 | 5、 温度精度： | ±0.5℃。
0 | 2.03.06 | 6、 环境温度： | 0～+50℃；
0 | 2.03.07 | 7、 标准配置探头数量： | 3个
0 | 3
0 | 3.01 | 供货商到最终用户所在地安装、调试
0 | 3.02 | 供货商应按照中标后签订的合同约定，与最终用户共同完成系统的验收工作，验收数据经最终用户代表签字认可。
0 | 3.03 | 由供货商为用户提供现场技术培训。
0 | 3.04 | 产品质量按中华人民共和国有关质量标准实行“三包”服务。
0 | 3.05 | 供货商为用户提供产品终身技术服务。产品出现故障在24小时内响应，72小时内到现场履行维修服务义务。
0 | 4 | 产品质量标准
0 | 4.01 | 供货商提供的随机专用软件应具有自主知识产权或软件产品厂商授权书，用户享有该软件的终生使用权。供货商承担2年时间内免费为用户提供1次升级的义务；用户拥有自主选择升级时间的权力。
0 | 4.02 | 供货商应提供产品的质量鉴定报告书
0 | 4.03 | 供货商应提供产品出厂质量检验相关文件
0 | 4.04 | 应符合中华人民共和国相关的国家标准
0 | 5 | 总订货数量 | 1套
0 | 6 | 交货地点
0 | 6.01 | 中国新疆乌鲁木齐新疆师范大学
注：1、“是否必选”栏中的“0”表示一般指标，“1”表示标书中带“*”的指标项。 2、打印投标正式文本时，请将本中填色部分清除色彩。
各实验室在制定仪器设备技术参数时，需标注清楚设备的“工作条件”这一技术指标，并考虑现有实验室环境的现状。如需特殊条件必须标注清楚！

## 27便携式叶绿素仪
技术参数表
品目 便携式叶绿素仪
是否必选 | 招标技术文件 指标编号 | 招标技术指标名称 | 招标技术指标值 | 投标技术指标响应值
0 | 1 | 工作条件
0 | 1.01 | 环境温度 | 15～50℃
0 | 1.02 | 相对湿度 | ≤80%,30℃无冷凝
0 | 1.03 | 工作电压 | AC220V±10%，50/60Hz
0 | 2 | 技术性能指标
0 | 2.01 | 一、仪器特点：
0 | 2.01.01 |  | 1.高精度压头、液晶显示器
0 | 2.01.02 |  | 2.无损活体测量，数据可从电脑导出
1 | 2.02 | 二、主要技术参数 ：
1 | 2.02.01 | 叶绿素测量范围 | 0.0-99.9SPAD
1 | 2.02.02 | 氮含量测量范围 | 全程
1 | 2.02.03 | 叶面湿度测量范围 | 0-5g/cm2
1 | 2.02.04 | 叶面温度测量范围 | 0-60℃
1 | 2.02.05 | 测量精度 | 叶绿素：±1.0SPAD单位以内；叶面湿度：±3%；叶面温度：±1℃
1 | 2.02.06 | 重复性 | 叶绿素：±0.3SPAD单位以内
1 | 2.02.07 | 可测量面积 | 2mm*2mm
1 | 2.02.08 | 测量时间间隔 | 小于5秒
1 | 2.02.09 | 数据存储容量 | 16G
1 | 2.02.10 | 电源 | 可充电锂电池
1 | 2.02.11 | 电池容量 | 不小于2000mah
1 | 2.02.12 | 重量 | 小于300g
1 | 2.02.13 | 数据导出 | 可连接USB将数据导出
0 | 3
0 | 3.01 | 供货商到最终用户所在地安装、调试
0 | 3.02 | 供货商应按照中标后签订的合同约定，与最终用户共同完成系统的验收工作，验收数据经最终用户代表签字认可。
0 | 3.03 | 由供货商为用户提供现场技术培训。
0 | 3.04 | 产品质量按中华人民共和国有关质量标准实行“三包”服务。
0 | 3.05 | 供货商为用户提供产品终身技术服务。产品出现故障在24小时内响应，72小时内到现场履行维修服务义务。
0 | 4 | 产品质量标准
0 | 4.01 | 供货商提供的随机专用软件应具有自主知识产权或软件产品厂商授权书，用户享有该软件的终生使用权。供货商承担2年时间内免费为用户提供1次升级的义务；用户拥有自主选择升级时间的权力。
0 | 4.02 | 供货商应提供产品的质量鉴定报告书
0 | 4.03 | 供货商应提供产品出厂质量检验相关文件
0 | 4.04 | 应符合中华人民共和国相关的国家标准
0 | 5 | 总订货数量 | 2套
0 | 6 | 交货地点
0 | 6.01 | 中国新疆乌鲁木齐新疆师范大学
注：1、“是否必选”栏中的“0”表示一般指标，“1”表示标书中带“*”的指标项。 2、打印投标正式文本时，请将本中填色部分清除色彩。
各实验室在制定仪器设备技术参数时，需标注清楚设备的“工作条件”这一技术指标，并考虑现有实验室环境的现状。如需特殊条件必须标注清楚！