## Sheet1
信息安全设备清单
序号 | 名称 | 参数 | 数量 | 单位 | 单价 | 总价
1 | 防火墙 | 产品为安可目录内产品：采用专用的国产化硬件平台国产化安全操作系统，操作系统采用冗余设计；最大配置为28个接口，2U,1个管理口、1个HA口、6个千兆电口、12个千兆光口（满配千兆多模模块）和2个万兆光口（满配万兆多模模块），16G内存，4T机械盘,冗余电源,网络层吞吐量(双向)： IPv4：15791.932Mbps，IPv6：15791.926Mbps 应用层吞吐量(单向)： IPv4：8060Mbps，IPv6：8211Mbps TCP新建连接速率： IPv4：99.979万/秒，IPv6：99.966万/秒 TCP并发连接数： IPv4：2000万，IPv6：2000万； ★支持智能DNS及DNS Doctoring功能，能够将来自内部网络的域名解析请求定向到真实内网资源，提高访问效率，同时支持通过配置多条 DNS Doctoring，实现内网资源服务器的负载均衡（提供截图证明）。 提供智能策略分析功能，支持策略命中分析、策略冗余分析、策略冲突检查，并且可在WEB界面显示检测结果：红色为冗余策略，绿色为冲突策略。 ★访问控制策略执行动作支持允许、禁止及认证，对符合条件的流量进行Web认证，在策略中可设置用户 Web 认证的门户地址；（提供截图证明）。 支在WEB界面进入CLI模式，执行系统配置、网络诊断、过滤抓包等命令，提高管理员运维效率。 ★产品需提供：涉密信息系统产品检测证书；防火墙密码检测证书。 | 1 | 台
2 | 入侵检测 | 产品为安可目录内产品：采用专用的国产化硬件平台国产化安全操作系统，2U,内存32G,机械硬盘4TB,16GmSATA,≥6个千兆电口（含HA口和管理口），4个千兆光口插槽（不含光模块），≥2个万兆光口插槽（不含光模块）,冗余电源,≥2个扩展槽位,满检速率24000Mbps，TCP并发连接数500万。含：3年攻击检测规则库、应用识别库、地理信息库升级许可；★支持与防火墙联动处置，发现威胁事件联动防火墙阻断。 ★支持规则库升级无缝加载技术，整个升级过程检测引擎工作不间断。（提供截图证明） ★支持DGA恶意域名检测智慧引擎、恶意TLS流量检测智慧引擎、SQL注入检测智慧引擎、XSS攻击检测智慧引擎、命令注入检测智慧引擎、HTTP隧道检测智慧引擎、WEBSHELL上传检测智慧引擎进行升级。（提供截图证明） 支持通过智慧引擎检测未知威胁，通过僵尸主机检测已知APT攻击行为和已知APT组织。 支持HTTP隧道检测，采用HTTP隧道智慧引擎检测。 ★产品具备《网络关键设备和网络安全专用产品安全认证证书》《涉密信息系统产品检测证书》。 | 1 | 台
3 | 脆弱性扫描与管理 | 产品为安可目录内产品，采用专用的国产化硬件平台国产化安全操作系统，1U,1个Console口，≥6个千兆电口，4个千兆光口（带4个千兆多模光模块），2个USB接口，内存16GB，系统盘16G mSATA，数据盘≥4T SATA硬盘,冗余电源,≥2个扩展槽位,支持无限制IP授权，并发扫描5个系统扫描任务，并发扫描80个IP地址；支持50个Web域名授权，并发扫描3个web扫描任务，并发扫描3个web站点；基线核查支持100个资产，并发基线任务4个；支持分布式部署。含3年特征库升级服务。 ★支持与防火墙联动功能，防火墙能根据漏扫提供的资产信息对重要资产信息进行防护，根据漏洞信息自动生成防护规则，保护网络安全（提供截图证明）。 扫描目标支持ip、域名、网段、子网的组合配置；支持漏洞生命周期管理，包括未修复、确定、忽略、修复、已验证五种状态。支持磁盘管理功能，能查看和搜索历史扫描收集信息，选择删除无用的数据信息，并可设置磁盘告警； ★支持漏洞生命周期管理，包括未修复、确定、忽略、修复、已验证五种状态（提供截图证明）。 报表支持加密压缩、非加密压缩两种导出方式。 ★产品具有：《涉密信息系统产品检测证书》，《网络关键设备和网络安全专用产品安全认证证书》 | 1 | 台
合计