## Sheet1
叶城养护所2025年桥梁养护材料采购计划表
单位名称：叶城养护所
序号 | 材料名称 | 单位 | 规格型号 | 参考价格 | 需求数量 | 购买方式 | 合计金额（元） | 备注
1 | 封口胶 | kg | 抗拉强度≥30MPa；受拉弹性模量≥3500MPa；伸长率≥1.5%；抗弯强度≥45MPa且不得呈脆性破坏；抗压强度≥70MPa |  | 175 | 竞价 | 0 | 一、环氧树脂砂浆的主要指标 1. 抗压强度：一般要求7天抗压强度不低于30MPa，28天抗压强度不低于50MPa，以承受桥梁的荷载。2.粘结强度：与混凝土等基材的粘结强度，拉伸粘结强度不低于2.5MPa，确保砂浆与桥梁结构紧密结合。3.抗渗性：抗渗等级应达到P8及以上，防止水分等介质渗透，侵蚀桥梁结构。4. 收缩率：收缩率要低，一般小于0.1%，避免因收缩产生裂缝，影响桥梁的使用性能。5.国家标准：目前尚无专门针对桥梁环氧树脂砂浆的国家标准，但可参考《混凝土结构加固设计规范》（GB 50367）等相关标准中的规定，对环氧树脂砂浆用于混凝土结构加固等方面的性能要求和质量控制进行规范。 二、路桥专用缝口胶的质量标准： 1.胶体性能：抗拉强度≥30MPa；受拉弹性模量≥3500MPa；伸长率≥1.5%；抗弯强度≥45MPa且不得呈脆性破坏；抗压强度≥70MPa。2.粘结性能：钢-钢拉伸抗剪强度标准值≥16MPa；钢-钢对接粘结抗拉强度≥36MPa；钢-钢T型冲击剥离强度≤35mm；钢对混凝土的正拉粘结强度≥2.5MPa，且为混凝土内聚破坏。3.其他性能：热变形温度，使用0.45MPa弯曲应力的B法≥60℃；无约束线性收缩率≤0.3%；在湿热老化性能下与常温检测结果相比强度降低≤18%4.环保性：无毒、无味，符合相关环保标准，挥发性有机化合物（VOC）含量低，避免对施工人员健康和环境造成危害。5.《公路桥梁加固设计规范》：编号为JTG/T J22-2008，对公路桥梁加固设计的技术要求等进行规范，桥梁裂缝封口胶用于公路桥梁时需满足该规范中A级胶粘剂的技术要求。 三、防水材料的标准 1、依据标准：JC/T 975-2005《道桥用防水涂料》。 2.性能指标：固含量≥50%，粘接强度>0.4兆帕，在0.3兆帕压力下30分钟不渗水，60°C时高温抗剪切性≥1.6兆帕，无处理延伸率≥500%以上，耐热160°C无流淌、滑动、滴落，低温柔度-15°C无裂纹及断裂。3.性能指标：23°C条件下断裂延伸率>40%；热固性为200°C不熔化；23°C条件下拉拔强度≥1.2兆帕；23°C条件下剪切强度≥1.0兆帕。4、环保性：材料应符合环保标准，无毒、无味，在使用和长期暴露过程中，不会释放有害气体或物质污染环境，如挥发性有机化合物（VOC）含量要在规定限值以内。5、安全性：在施工和使用过程中应具有良好的安全性，如材料的闪点应符合相关规定，避免在施工现场引发火灾等安全事故。6、检测报告：产品需有权威机构出具的合格检测报告，涵盖各项性能指标的检测结果，且报告应在有效期内。 7、质量合格证：每批次产品都应附带质量合格证，注明产品名称、规格、型号、生产日期、保质期等信息。 四、环氧沥青防腐漆的性能指标和标准 交通行业标准：JT/T 722-2008《公路桥梁钢结构涂装技术条件》规定了公路桥梁钢结构涂装的材料、工艺、质量等要求；JT/T 694-2007《混凝土桥梁表面涂层防腐技术条件》适用于混凝土桥梁表面涂层防腐工程。桥梁消防器材1.认证标准：产品须有3C认证等合法认证标志，如灭火器、消防水带、消火栓等，无认证的产品质量无保障，不能购买。 2.生产许可：生产企业要有生产许可证，如消防泵等产品，生产企业需在许可范围内合法生产，产品质量才有基础保障。 3.包装：产品包装要完好，有清晰的标识，包括产品名称、规格、型号、生产厂家等信
2 | 防腐材料 | kg | 符合GB/T27806-2011.材料应符合环保标标准,颜色：银色 |  | 140 | 竞价 | 0
3 | 环氧树脂砂浆 | kg | 抗压强度：不低于30MPa，2.粘结强度：不低于2.5MPa，符合《混凝土结构加固设计规范》（GB 50367） |  | 100 | 竞价 | 0
4 | （粉刷桥梁护栏）咖啡色油漆 | kg | 桶装，环保型，养护翻新频率24个月，耐温20℃~80℃每桶2kg |  | 36 | 竞价 | 0
5 | 滤网 | ㎡ | 粗滤网25mm |  | 3 | 竞价 | 0
6 | 沥青麻絮 | m | 直径4毫米以上 |  | 700 | 竞价 | 0
7 | 消防沙箱,工具箱 | 个 | 80*60*60 |  | 6 | 竞价 | 0
8 | 5L（干粉）灭火器 | 个 | 干粉（5L），海浪/HAILANG 型号：MFZ/ABC2 |  | 4 | 竞价 | 0
9 | 安全带 | 个 | AL-NASR五点式高空作业安全带全身式保险带施工保护带户外登山攀岩装备 |  | 2 | 竞价 | 0
10 | 消防防护应急照明灯手电筒 | 个 | CNMF81012 |  | 2 | 竞价 | 0
11 | 雨鞋 | 个 | 防水防滑 |  | 4 | 竞价 | 0
12 | 消防服 | 个 | 5件套 |  | 4 | 竞价 | 0
13 | 灭火毯 | 个 | 2m*2m |  | 2 | 竞价 | 0
14 | 消防砂料 | m³ | 商品砂（1-1.5）mm |  | 6 | 竞价 | 0
0
主管领导： 审核： 制表人： 日期：2025年2月27日