## 合计
序号 | 项目名称 | 数量 | 备注
1 | 食堂热水系统1 | 1 | 含运含票含安装
2 | 食堂热水系统2 | 1 | 含运含票含安装
3 | 办公室制冷系统 | 1 | 含运含票含安装

## 食堂热水系统1
空气源热泵热水系统报价单
序号 | 设备名称 | 规格型号 | 数量 | 单位 | 备注
1 | 6匹系列空气能热水机（-40度超低温）一级能效 | 一级品牌 | 1 | 台 | 额定功率4.5瓦，微电脑芯片全自动智能控制，温差双循环功能，定时可调供热水功能，水温水位动态显示。任意调节水位，漏电保护断电记忆。
2 | 热交换循环泵 | 循环泵 | 2 | 台 | Q=6.6立方/h，H=17M,
3 | 变频增压泵 | 变频供水泵 | 2 | 台 | Q=4.5立方/h，H=32M
4 | 工程电加热 | 9kw，70cm | 1 | 台 | DN40,380V质保12个月
5 | 不锈钢保温水箱 | 4T保温 | 1 | 台 | 不锈钢水箱现场焊接1*2*2底板2.0，侧板1.5
6 | 不锈钢除垢器5公斤 | 58*16cm | 1 | 台 | DN32,304不锈钢
7 | 硅磷晶除垢缓释颗粒5kg | 5kg | 1 | 套 | 饮用水级别
8 | 专用控制器 | 空气能专用 | 1 | 台 | 专用
9 | 32铜电磁阀 | 全铜DN25 | 1 | 台 | 全铜DN32
10 | 25铜热水电磁阀 | 全铜DN25 | 1 | 台 | 全铜DN25
11 | CIB工程控制柜9kw（远控） |  | 1 | 台 | 远程控制柜
12 | 电路辅材 |  | 1 | 批 | 国标线路距离主机3米之内电缆电源线信号线线槽等
13 | 热泵循环管道及管件阀门 | DN25-40 | 1 | 批 | 国标线路PPR管道距离主机3米范围（联塑）
14 | 管道保温 | 橡塑保温30mm | 1 | 批 | 橡塑保温棉
15 | 主机基础及其他基础 | 槽钢 | 1 | 台 | 8#槽钢
16 | 附属材料 |  | 1 | 台 | 国产电源线、线管、螺栓、油漆、减震垫
17 | 运输及搬运 |  | 1 | 台
18 | 安装调试售后 |  | 1 | 台 | 安装调试整机三年质保
19 | 小计： |  |  | 台
20 | 总计

## 食堂热水系统2
空气源热泵热水系统报价单
序号 | 设备名称 | 规格型号 | 数量 | 单位 | 备注
1 | 5匹系列空气能热水机（一级能效超低温） |  | 1 | 台 | 额定功率2.74kw，微电脑芯片全自动智能控制，温差双循环功能，定时可调供热水功能，水温水位动态显示。任意调节水位，漏电保护断电记忆。
2 | 热交换循环泵 | 循环泵(一备一用) | 1 | 台 | Q=3立方/h，H=14M,P=0.55kW
3 | 变频增压泵 | 变频供水泵（一备一用） | 1 | 台 | Q=3立方/h，H=22M,P=0.55KW
4 | 工程电加热 | 9kw，70cm | 1 | 台 | DN40,380V质保12个月
5 | 保温水箱(1*1*2) | 2T保温 | 1 | 台 | 5公分保温水箱现场焊接
6 | 不锈钢除垢器5公斤 | 58*16cm | 1 | 台 | DN32,304不锈钢
7 | 硅磷晶除垢缓释颗粒10kg | 5kg | 1 | 套 | 饮用水级别
8 | 专用控制器 | 空气能专用 | 1 | 台 | 专用
9 | 32铜电磁阀 | 全铜DN32 | 1 | 台 | 全铜DN32
10 | 25铜热水电磁阀 | 全铜DN25 | 1 | 台 | 全铜DN25
11 | 工程控制柜9kw（远控） |  | 1 | 台 | 远程控制柜
12 | 电路辅材 |  | 1 | 批 | 国标线路距离主机3米之内电缆电源线信号线线槽等
13 | 热泵循环管道及管件阀门 | DN25-40 | 1 | 批 | 国标线路PPR管道距离主机3米范围（联塑）
14 | 管道保温 | 橡塑保温30mm | 1 | 批 | 橡塑保温棉
15 | 主机基础及其他基础 | 槽钢 | 1 | 台 | 8#槽钢
16 | 附属材料 |  | 1 | 台 | 国产电源线、线管、螺栓、油漆、减震垫、浮球阀
17 | 运输及搬运 |  | 1 | 台
18 | 安装调试售后 |  | 1 | 台 | 安装调试整机三年质保
19 | 小计： |  |  | 台 | 含税价格
20 | 总计

## 制冷系统
项目情况：（层高4米，50平米)。配置风机盘管FP102*2台按照每平米120w制冷量计算(120*50=6000w冷量)需要6kw制冷量
序号 | 名称 | 数量 | 单位 | 备注
1 | 超低温空气源热泵机组（5匹） | 1 | 台 | 全直流变频一级能效
2 | 机组循环泵 | 2 | 台 | 威乐PUN750,Q=6.6m3/h，H=17.5m
3 | 阀门管道及其他 | 1 | 批次 | 一线品牌
4 | 电控箱 | 1 | 个 | 一线品牌
5 | 电路辅材 | 1 | 批次 | 电线桥架等国标线缆距离设备3米内
6 | 运费吊装 | 1 | 项 | 运输、搬运
7 | 管道保温 | 1 | 项 | 橡塑保温
8 | 风机盘管 | 2 | 台 | 一线品牌
9 | 安装费用 | 1 | 项 | 安装调试后主机6年质保
10 | 小计 |  |  | 含税13%