## 报警改造设备清单
报警系统维护清单
序号 | 名称 | 参数 | 数量 | 单位 | 备注
1 | 地址模块维护 | KBUS总线输入（国家专利技术），性能稳定、使用灵活，可星星、手拉手接法，主机可以240个单防区地址模块，地址从17-255号，可扩展240个防区，无源输入地址模块无需供电，具有防区识别、地址码设置等功能,无需外接电源，使用灵活，在安装前，由自带拨码开关设定它的防区号，不需要另外供电，可直接接入总线。工作电流350uA，总线通讯最大距离2600M，双总线5200M。 要求与现有报警平台无缝对接（具体可电话咨询） | 74 | 个
2 | 报警按钮维护 | 金属，自动复位功能，简洁优雅一体化面板设计，防刮无痕，按键纹理细腻手感顺滑，反面菱形设计，承压强度高，无需开壳接线，安装便捷，精选优良元器件持久耐用，八六面板式紧急按钮，报警输出常开常闭可选。 | 74 | 个
3 | 电源线 | rvv2*1.5，国标，全铜 | 8 | 卷
4 | 电源线 | rvv2*2.5，国标，全铜 | 2 | 卷
5 | 配套信息化维护 | 配套监控设备移机，线缆不能明装，必须隐蔽暗装，保证移机后的监控画面清晰、无卡顿延时； 配套门禁灵性锁及电磁锁安装和更换； 配套信息化设备综合布线； | 26 | 套
6 | 辅材 | 含PVC线槽、底盒、波纹管、固定件螺丝、胶带、标签等周边配套辅材 | 1 | 项
说明：维护服务质保三年，质保到期后所更换设备归本单位所有。