## 参考清单
某单位信息化维护项目参考清单
序号 | 名称 | 货物名称 | 单位 | 数量 | 技术参数参考及安装要求 | 备注
一、电教系统维护
1 | 维护项1 | 电教设备改造 | 项 | 1 | 老线槽拆除、机顶盒移位固定至防护窗栅栏上（线规整扎整齐）、原有拾音器拆除；拆除设备统一归置至用户指定地方 | 约430台机顶盒
2 |  | 配套管材及辅材 | 批 | 1 | 电工胶带、扎带、螺丝等辅材
二、监控系统维护
1 | 维护项2 | 网络摄像机 | 套 | 55 | 设备支持最大分辨率可达2048 × 1536 ★水平视场角不小于172°，垂直视场角不小于130°（需提供公安部检验报告证明） 最低照度彩色：0.005 lx，黑白:0.001 lx 需支持三码流技术，主码流最高2048x1536@25fps，子码流最高704x576@25fps，第三码流最高704x576@25fps 在IE浏览器下，具有H.265、H.264、MJPEG设置选项；可将H.265、H.264格式设置为Baseline/Main/High Profile 红外补光不小于20米 设备内置1颗GPU芯片、2个麦克风、1个扬声器，具有1个RJ45网络接口、1个CVBS接口、2个音频输入接口、1个音频输出接口、1个RS485接口、2个报警输入接口、2个报警输出接口 ★支持设置纯视频流和音视频复合流两种视频类型（需提供公安部检验报告证明） ★内置双MIC，支持双MIC噪声过滤；对讲过程中，可过滤稳态噪声（需提供公安部检验报告证明） 具有存储卡满、存储器卡异常、非法访问、网络断开、IP冲突等多种故障报警功能 ★可通过扫描预览界面上生成的二维码获取设备资料（需提供公安部检验报告证明） 通过客户端软件或IE 浏览器登录时，如密码输入错误次数超过设定值，可给出报警，并锁定用户 在丢包率设置为10%的网络环境下，可正常显示监视画面 同一静止场景相同图像质量下，设备在H.265编码方式时，开启智能编码功能和不开启智能编码相比，码率节约1/2 需支持本地SD卡存储，最大支持256G 设备工作状态时，支持空气放电9kV，接触放电7kV IP67防尘防水等级 IK10碰撞防护等级 摄像机能够在-30~60摄氏度，湿度小于93%环境下正常工作 支持POE供电
2 |  | 摄像机底座及支架 | 套 | 55 | 半球摄像机配套底座及支架
3 |  | 摄像机拆除及新建 | 项 | 1 | 原有摄像机移机、拆除，要求原有摄像机线缆续接不能明装，主线必须隐蔽暗装入桥架，分支线缆必须隐蔽引入KBG管内，所有线缆标注标签
4 |  | 网线 | 箱 | 2 | 六类非屏蔽双绞线，无氧铜，305M/箱 | 无氧铜
5 |  | 电源线 | 卷 | 1 | 规格型号：RVV 2*2.5； 产品标准：GB/T 5023.（1~7）-2008 或JB/T 8734.（1~5）-1998标准的要求。产品特点：导体材料符合GB/T3956-2008标准的电缆导体，采用绞合成束方式。成品电缆上导体的断裂伸长率应≥10%。绝缘材料采用聚氯乙烯混合物（PVC-D），绝缘应紧密、同心地挤包在内导体上，绝缘层表面色泽均匀、无目力可见机械缺损。为了达到电缆圆整、紧密的目的，对电缆的缆芯进行填充，填充材料采用合成纺纤维。屏蔽电缆的屏蔽层应采用退火软圆铜线进行编织，各编织线的连接为扭接或编入。软电缆护套采用黑色聚氯乙烯混合物（PVC/ST5）材料，护套层与缆芯适当贴紧，无目力可见针孔、裂痕、气泡和其它缺陷。 | 无氧铜
6 |  | 电源线 | 卷 | 2 | 规格型号：RVV 2*1.5； 产品标准：GB/T 5023.（1~7）-2008 或JB/T 8734.（1~5）-1998标准的要求。产品特点：导体材料符合GB/T3956-2008标准的电缆导体，采用绞合成束方式。成品电缆上导体的断裂伸长率应≥10%。绝缘材料采用聚氯乙烯混合物（PVC-D），绝缘应紧密、同心地挤包在内导体上，绝缘层表面色泽均匀、无目力可见机械缺损。为了达到电缆圆整、紧密的目的，对电缆的缆芯进行填充，填充材料采用合成纺纤维。屏蔽电缆的屏蔽层应采用退火软圆铜线进行编织，各编织线的连接为扭接或编入。软电缆护套采用黑色聚氯乙烯混合物（PVC/ST5）材料，护套层与缆芯适当贴紧，无目力可见针孔、裂痕、气泡和其它缺陷。 | 无氧铜
7 |  | 光模块 | 对 | 10 | 千兆单模单纤10km，sc大方接口，1310/1550
8 |  | 显示器 | 台 | 1 | 24寸，VGA+HDMI,1080P,220V供电
9 |  | PVC线槽 | 米 | 500 | 高品质PVC线槽，国标
10 |  | 配套管材及辅材 | 批 | 1 | 线槽、水晶头、电工胶带、扎带、螺丝等辅材 | 水晶头必须3插镀金抗氧化的
1 | 维护项3 | 网络摄像机 | 套 | 59 | 设备支持最大分辨率可达2048 × 1536 ★水平视场角不小于172°，垂直视场角不小于130°（需提供公安部检验报告证明） 最低照度彩色：0.005 lx，黑白:0.001 lx 需支持三码流技术，主码流最高2048x1536@25fps，子码流最高704x576@25fps，第三码流最高704x576@25fps 在IE浏览器下，具有H.265、H.264、MJPEG设置选项；可将H.265、H.264格式设置为Baseline/Main/High Profile 红外补光不小于20米 设备内置1颗GPU芯片、2个麦克风、1个扬声器，具有1个RJ45网络接口、1个CVBS接口、2个音频输入接口、1个音频输出接口、1个RS485接口、2个报警输入接口、2个报警输出接口 ★支持设置纯视频流和音视频复合流两种视频类型（需提供公安部检验报告证明） ★内置双MIC，支持双MIC噪声过滤；对讲过程中，可过滤稳态噪声（需提供公安部检验报告证明） 具有存储卡满、存储器卡异常、非法访问、网络断开、IP冲突等多种故障报警功能 ★可通过扫描预览界面上生成的二维码获取设备资料（需提供公安部检验报告证明） 通过客户端软件或IE 浏览器登录时，如密码输入错误次数超过设定值，可给出报警，并锁定用户 在丢包率设置为10%的网络环境下，可正常显示监视画面 同一静止场景相同图像质量下，设备在H.265编码方式时，开启智能编码功能和不开启智能编码相比，码率节约1/2 需支持本地SD卡存储，最大支持256G 设备工作状态时，支持空气放电9kV，接触放电7kV IP67防尘防水等级 IK10碰撞防护等级 摄像机能够在-30~60摄氏度，湿度小于93%环境下正常工作支持POE供电
2 |  | 摄像机底座及支架 | 套 | 59 | 半球摄像机配套底座及支架
3 |  | 墙装挑臂 | 根 | 3 | 1.2米墙装挑臂，半球摄像机吊装
4 |  | 64路16盘位硬盘录像机及8T硬盘 | 套 | 1 | ★具有2个HDMI接口、2个VGA接口、2个RJ45千兆网络接口、2个USB2.0接口、2个USB3.0接口、1个RS232接口、1个RS485接口（可接入RS485键盘）、1个eSata接口，1个CVBS接口；具有1路音频输入接口、2路音频输出接口，16路报警输入接口、9路报警输出接口（其中第9路支持受控直流12V输出）；具有1路直流12V输出接口；可内置16个SATA接口硬盘； 可接入1T、2T、3T、4T、6T、8T、10T、12TB、14TB、16TB、18TB容量的SATA接口硬盘； ★可接入64路分辨率为1920×1080的视频图像，支持最大接入带宽640Mbps，最大存储带宽640Mbps，最大转发带宽640Mbps，最大回放带宽640Mbps； ★设备具有2个HDMI接口，2个VGA接口，1个CVBS接口，支持3组异源输出，每组输出可独立配置全局音频预览； ★★HDMI接口最大支持8K输出，当一路输出8K时，另一路最高支持1080P输出；两个HDMI接口可同时支持双4K异源输出（需提供公安部检测报告） ★CVBS接口支持10档亮度调节；支持PAL和NTSC制式切换；CVBS最大支持16分屏； ★★显示输出分辨率具有8K(7680×4320)/30Hz, 4K(3840×2160)/60Hz、4K(3840×2160)/30Hz、2K（2560×1440）/60Hz，1080P（1920×1080）/60Hz，UXGA（1600×1200）/60Hz，SXGA（1280×1024）/60Hz，720P（1280×720）/60Hz，XGA（1024×768）/60Hz设置选项； ★★可同时解码输出32路H.265编码、30fps、1920×1080格式的视频图像，或同时解码输出8路 H.265编码、25fps、4096×2160或者3840×2160格式的视频图像，或同时解码输出6路 H.265编码、20fps、4000×3000格式的视频图像，或同时解码输出2路H.265编码、25fps、8160×3616格式的视频图像（需提供公安部检测报告） ★★支持同时接入多台测温人脸门禁一体机，可在同一界面上实时显示通道的过人信息，可动态弹窗展示来访人员认证信息、是否戴口罩、体温信息等，并语音播报体温异常、未戴口罩等（需提供公安部检测报告） ★支持热成像侦测，接入带有火点检测、船只检测、吸烟检测、温差报警功能的IPC，当触发报警时，样机可联动录像、抓拍并保存图片、弹出报警画面、声音警告、上传中心、发送邮件、触发报警输出，可联动外接球机预置点、球机轮巡、球机轨迹，并按通道、时间、类型检索报警图片，检索结果支持图片和列表两种展现形式（需提供以公安部检测报告） 支持在线检查西数硬盘的运行状态、健康状态，包括低温警报、高温警报、异步信号恢复警报、重新分配扇区技术警报，读取恢复警报、无法修复的错误警报、机械故障警报、接口CRC警报、机械故障警报、硬复位警报、软复位警报、磁头加载率警报、电源接通复位率警报、总工作负载率警报、生命周期内工作负载总量警报、上电复位警报、磁头加载计数警报、电源开启小时警报 支持将设备日志上传到日志服务器，可配置日志服务器IP地址和端口； ★★最大可接入64路支持高空抛物行为检测的IPC，可联动录像、抓图、蜂鸣报警、预置点、邮件、本地报警输出、IPC报警输出以及日志记录；支持按通道、日期对高空抛物行为进行录像检索，以及关联录像回放，并导出图片；支持在电脑客户端和手机客户端展示高空抛物事件、回放高空抛物轨迹信息；支持在本地预览界面实时展示高空抛物事件轨迹并弹窗回放轨迹信息（需提供公安部检测报告） ★接入带有人体测温功能的IPC，支持在预览界面以卡片形式实时展示体温信息，体温正常为绿色，体温异常为红色，支持根据体温状态联动语音输出，语音支持“体温正常”、“体温异常”。 支持按体温状态、温度范围检索人脸图片。 ★含8000G监控专用热插拔硬盘16盘位满配
5 |  | 摄像机拆除及新建 | 项 | 1 | 原有摄像机移机、拆除，要求原有摄像机线缆拆除新布，禁止利旧复接施工，线缆不能明装，主线必须隐蔽暗装入桥架，分支线缆必须隐蔽引入KBG管内，所有线缆标注标签
6 |  | POE交换机 | 台 | 2 | 48口千兆以太网+4千兆光口POE供电企业级WEB管理接入二层组网
7 |  | 网线 | 箱 | 15 | 六类非屏蔽双绞线，无氧铜，305M/箱 | 无氧铜
8 |  | 电源线 | 卷 | 2 | 规格型号：RVV 2*2.5； 产品标准：GB/T 5023.（1~7）-2008 或JB/T 8734.（1~5）-1998标准的要求。产品特点：导体材料符合GB/T3956-2008标准的电缆导体，采用绞合成束方式。成品电缆上导体的断裂伸长率应≥10%。绝缘材料采用聚氯乙烯混合物（PVC-D），绝缘应紧密、同心地挤包在内导体上，绝缘层表面色泽均匀、无目力可见机械缺损。为了达到电缆圆整、紧密的目的，对电缆的缆芯进行填充，填充材料采用合成纺纤维。屏蔽电缆的屏蔽层应采用退火软圆铜线进行编织，各编织线的连接为扭接或编入。软电缆护套采用黑色聚氯乙烯混合物（PVC/ST5）材料，护套层与缆芯适当贴紧，无目力可见针孔、裂痕、气泡和其它缺陷。 | 无氧铜
9 |  | 电源线 | 卷 | 2 | 规格型号RVV 2*1.5； 产品标准：GB/T 5023.（1~7）-2008 或JB/T 8734.（1~5）-1998标准的要求。产品特点：导体材料符合GB/T3956-2008标准的电缆导体，采用绞合成束方式。成品电缆上导体的断裂伸长率应≥10%。绝缘材料采用聚氯乙烯混合物（PVC-D），绝缘应紧密、同心地挤包在内导体上，绝缘层表面色泽均匀、无目力可见机械缺损。为了达到电缆圆整、紧密的目的，对电缆的缆芯进行填充，填充材料采用合成纺纤维。屏蔽电缆的屏蔽层应采用退火软圆铜线进行编织，各编织线的连接为扭接或编入。软电缆护套采用黑色聚氯乙烯混合物（PVC/ST5）材料，护套层与缆芯适当贴紧，无目力可见针孔、裂痕、气泡和其它缺陷。 | 无氧铜
10 |  | 12芯光纤 | 米 | 150 | 铠装单模12芯光纤线，GYXTW中心束管式电信级通信线缆
11 |  | 12芯ODF光纤配线架(满配） | 台 | 2 | 标准19英寸机架式1.2mm冷轧板 ODF-1144L-S，SC法兰12芯满配
12 |  | 光纤周边配套辅材 | 项 | 1 | 含法兰、光纤跳线、热缩管、尾纤、熔纤费、标签纸等光纤周边配套辅材
13 |  | 解码器 | 台 | 1 | 支持对接3200W鹰眼、鱼眼及常规前端IP摄像头、DVR、NVR、XVR设备，兼容主流第三方厂家安防系统设备 支持HDMI 1.4视频信号输出，支持4K分辨率（3840 × 2160@30 Hz）超高清输出 支持PC客户端、WEB方式访问和操作，浏览器支持chrome 45及以上版本 解码支持H.264、H.265、Smart264、Smart265、MJPEG、HIK264等主流格式，支持PS、TS、ES、RTP等主流封装格式 采用H.264/H.265编码标准，默认采用H.264，支持子码流及主码流编码 支持ONVIF标准协议接入设备，支持GB28181-2022协议接入设备 设备具有192个解码通道，支持96路200W或192路720P视频同时解码上墙 支持电脑、视频会议终端等视频输入信号源，支持HDMI 4K信号接入 支持网络IPC、NVR等设备类型作为网络信号源输入 音频输入 音频输入接口数 2 音频输入接口类型 HDMI内嵌 视频输入 视频输入分辨率 3840 × 2160@30 Hz,1920 × 1080@50 Hz,1920 × 1080@60 Hz, 1280 × 720@50/60 Hz 视频输入接口数 2 音频编码 音频编码格式 G722.1，G711_U，G711_A，AAC 视频输出 视频输出接口数 12 视频输出分辨率 3840 × 2160@30 Hz、2560 × 1440@30 Hz、1920 × 1200@60 Hz、1920 × 1080@60 Hz、1920 × 1080@50 Hz、1680 × 1050@60 Hz、1600 × 1200@60 Hz、1280 × 1024@60 Hz、1280 × 720@60 Hz、1280 × 720@50 Hz、1024 × 768@60 Hz 视频输出最大分辨率 4K 视频解码 解码分辨率 最高3200W像素 视频解码通道 192 视频解码能力 H.264/H.265：支持6路3200 W，或6路2400 W，或12路1200 W，或24路800 W，或30路600W，或48路400 W，或96路1080P，或192路720P及以下分辨率实时解码（每4个输出口一组，共享解码能力） MJPEG：12路1080P及以下分辨率实时解码 HIK264：6路720P及以下分辨率实时解码 音频输出 音频输出接口数 12 音频输出接口类型 HDMI内嵌或DB15转BNC独立音频输出 音频解码 音频解码格式 G711-A, G711-U, G722.1, G726-16/U/A, MPEG, AAC-LC, PCM
14 |  | 显示器 | 台 | 1 | 24寸，VGA+HDMI,1080P,220V供电
15 |  | 机柜 | 台 | 1 | 产品符合ANSIEIA;RS-310-D;IEC297-2(19寸标准);DIN41491:PART1;DIN41494:PART7;GB/T3047.2-92标准，兼容ETSI标准。1.机柜顶板、底板:采用spcc1.2优质冷轧钢板；2.横梁spcc1.8mm；3.层板采用spcc1.2mm优质冷轧钢板（可上下调节)；4.机柜前面、后门spcc1.2mm优质冷轧钢板；5.侧门采用spcc1.2mm优质冷轧钢板；6.机柜承重内立柱:采用spcc2.0mm承重立梁；7.锁，风扇，电源插座采用国产优质品牌；8.M6组合安装螺丝30套;采用国产优质标准件。 结构说明：1.机柜为拼装结构，部分零件可拆卸便于现场安装；2.前门高密度网孔单开设计，使设备达到良好散热，保证稳定工作；3.内部可安装19英寸标准设备，正42U安装空间；4.高载重底座一体化设，同时安装活动脚轮和支撑调节脚，调节灵活方便。 | 2000*800*600网门,8位带开关PDU2个
16 |  | 机柜 | 台 | 1 | 产品符合ANSIEIA;RS-310-D;IEC297-2(19寸标准);DIN41491:PART1;DIN41494:PART7;GB/T3047.2-92标准，兼容ETSI标准。1.机柜顶板、底板:采用spcc1.2优质冷轧钢板；2.横梁spcc1.8mm；3.层板采用spcc1.2mm优质冷轧钢板（可上下调节)；4.机柜前面、后门spcc1.2mm优质冷轧钢板；5.侧门采用spcc1.2mm优质冷轧钢板；6.机柜承重内立柱:采用spcc2.0mm承重立梁；7.锁，风扇，电源插座采用国产优质品牌；8.M6组合安装螺丝30套;采用国产优质标准件。 结构说明：1.机柜为拼装结构，部分零件可拆卸便于现场安装；2.前门高密度网孔单开设计，使设备达到良好散热，保证稳定工作；3.内部可安装19英寸标准设备，正16U安装空间；4.高载重底座一体化设，同时安装活动脚轮和支撑调节脚，调节灵活方便。 | 壁装机柜，网门,8位带开关PDU1个
17 |  | UPS电源 | 台 | 1 | 1、UPS主机容量10kVA，高频在线双变换式UPS，采用IGBT整流，功率变换器和系统元件均由DSP控制。 2、输出功率因数不小于0.9 3、输入电压范围应不小于80V-280VAC，输入频率范围不小于：40Hz~70Hz。 4、当输入额定电压，满载运行时，UPS设备输入功率因数应大于等于 0.99。 5、整机最高效率不小于95%。 6、逆变过载能力：5分钟（125%额定负载），1分钟（150%额定负载）。 | 带网口
18 |  | 蓄电池 | 节 | 16 | 规格型号：6-FM-200 1.蓄电池为12V/200AH, 2. 设计寿命大于等于10年。 3.容量保存率：静置28天后，容量保存率≥96%； 4.密封反应效率：≥95%； 5.端电压均衡性：开路状态下，最高与最低电压差值≤65mV；浮充状态：进入浮充24小时后，端电压差值≤100mV；放电状态：端电压差值≤400mV； 6.电池间连接电压降≤5mV； 7.防爆性能：充电过程中，遇到明火，内部不引爆，不引燃； 8.封口剂性能：环境温度在-30℃~+65℃之间，封口剂无裂纹与溢流现象； 9.过度放电恢复能力：过度放电后容量恢复值≥90%； 10.再充电性能：恒压充电24小时的再充电能力因素≥85%；
19 |  | 电池箱 | 个 | 1 | 规格型号：A32 每套放置16节200AH蓄电池
20 |  | 输入输出配电箱 | 个 | 1 | 根据现场配电情况定制
21 |  | 机房精密空调 | 套 | 1 | 设备规格：制冷量（kW）：≥5.7KW;风量（m3/h）：≥1800m3/h; 电源模式：单相220V；功能类型：风冷；送风型式：上送风。 主要技术性能 ： 1.空调机组应能解决机房的高显热量负荷，24℃，50%RH工况下： 采用节能特性机型；能效比≥3.1,显热比SHR≥92%。 2.机房专用空调在-15/-35℃～45℃的室外环境温度范围内保证正常制冷。 3.整机连续运行设计寿命不小于10年。 4.压缩机位于室内机，压缩机品牌：压缩机采用高效可靠的压缩机，采用世界知名品牌压缩机。压缩机的噪声等级达到行业标准的要求，同时压缩机应可以在现场安装维修。 5.蒸发器:蒸发器形式：机型采用“V”型、“A”型蒸发器,采用铜管套冲缝型亲水铝翘片式蒸发器盘管;具备较大的迎风面积和蒸发面积（㎡）。 6.空气过滤器:应采用G4等级板式空气过滤器,采用贴合蒸发器式设计，从而有效提高过滤器迎风面积，降低风阻，并易于抽出维护;采用抗腐蚀性较好的铝合金金属边框，可多次清洗，清洗后过滤效率不得下降超过10%。 | 5.5KW室内机、上前送风+室外机
22 |  | 机房电缆改造 | 项 | 1 | 根据现场配电情况定制
23 |  | 机房信息化建设 | 项 | 1 | 原有机房设备拆除，拆除设备统一归置至用户指定地方；新建设备部署、调试，要求机房内上走线，线路通过卡博菲桥架汇聚至机柜内，所有设备及线缆梳理规整并用专用标签纸做标记
24 |  | KBG管 | 米 | 2100 | KBG管，国标加厚型
25 |  | 光模块 | 对 | 10 | 千兆单模单纤10km，sc大方接口，1310/1550
26 |  | 理线器 | 个 | 4 | 金属材质 24档48口理线器
27 |  | 双口信息面板 | 套 | 6 | 带六类数据模块
28 |  | 配套管材及辅材 | 批 | 1 | 线槽、水晶头、电工胶带、扎带、螺丝等辅材 | 水晶头必须3插镀金抗氧化的
1 | 维护项4 | 网络摄像机 | 套 | 51 | 设备支持最大分辨率可达2048 × 1536 ★水平视场角不小于172°，垂直视场角不小于130°（需提供公安部检验报告证明） 最低照度彩色：0.005 lx，黑白:0.001 lx 需支持三码流技术，主码流最高2048x1536@25fps，子码流最高704x576@25fps，第三码流最高704x576@25fps 在IE浏览器下，具有H.265、H.264、MJPEG设置选项；可将H.265、H.264格式设置为Baseline/Main/High Profile 红外补光不小于20米 设备内置1颗GPU芯片、2个麦克风、1个扬声器，具有1个RJ45网络接口、1个CVBS接口、2个音频输入接口、1个音频输出接口、1个RS485接口、2个报警输入接口、2个报警输出接口 ★支持设置纯视频流和音视频复合流两种视频类型（需提供公安部检验报告证明） ★内置双MIC，支持双MIC噪声过滤；对讲过程中，可过滤稳态噪声（需提供公安部检验报告证明） 具有存储卡满、存储器卡异常、非法访问、网络断开、IP冲突等多种故障报警功能 ★可通过扫描预览界面上生成的二维码获取设备资料（需提供公安部检验报告证明） 通过客户端软件或IE 浏览器登录时，如密码输入错误次数超过设定值，可给出报警，并锁定用户 在丢包率设置为10%的网络环境下，可正常显示监视画面 同一静止场景相同图像质量下，设备在H.265编码方式时，开启智能编码功能和不开启智能编码相比，码率节约1/2 需支持本地SD卡存储，最大支持256G 设备工作状态时，支持空气放电9kV，接触放电7kV IP67防尘防水等级 IK10碰撞防护等级 摄像机能够在-30~60摄氏度，湿度小于93%环境下正常工作支持POE供电
2 |  | 摄像机底座及支架 | 套 | 51 | 半球摄像机配套底座及支架
3 |  | 64路16盘位硬盘录像机及8T硬盘 | 套 | 1 | ★具有2个HDMI接口、2个VGA接口、2个RJ45千兆网络接口、2个USB2.0接口、2个USB3.0接口、1个RS232接口、1个RS485接口（可接入RS485键盘）、1个eSata接口，1个CVBS接口；具有1路音频输入接口、2路音频输出接口，16路报警输入接口、9路报警输出接口（其中第9路支持受控直流12V输出）；具有1路直流12V输出接口；可内置16个SATA接口硬盘； 可接入1T、2T、3T、4T、6T、8T、10T、12TB、14TB、16TB、18TB容量的SATA接口硬盘； ★可接入64路分辨率为1920×1080的视频图像，支持最大接入带宽640Mbps，最大存储带宽640Mbps，最大转发带宽640Mbps，最大回放带宽640Mbps； ★设备具有2个HDMI接口，2个VGA接口，1个CVBS接口，支持3组异源输出，每组输出可独立配置全局音频预览； ★★HDMI接口最大支持8K输出，当一路输出8K时，另一路最高支持1080P输出；两个HDMI接口可同时支持双4K异源输出（需提供公安部检测报告） ★CVBS接口支持10档亮度调节；支持PAL和NTSC制式切换；CVBS最大支持16分屏； ★★显示输出分辨率具有8K(7680×4320)/30Hz, 4K(3840×2160)/60Hz、4K(3840×2160)/30Hz、2K（2560×1440）/60Hz，1080P（1920×1080）/60Hz，UXGA（1600×1200）/60Hz，SXGA（1280×1024）/60Hz，720P（1280×720）/60Hz，XGA（1024×768）/60Hz设置选项； ★★可同时解码输出32路H.265编码、30fps、1920×1080格式的视频图像，或同时解码输出8路 H.265编码、25fps、4096×2160或者3840×2160格式的视频图像，或同时解码输出6路 H.265编码、20fps、4000×3000格式的视频图像，或同时解码输出2路H.265编码、25fps、8160×3616格式的视频图像（需提供公安部检测报告） ★★支持同时接入多台测温人脸门禁一体机，可在同一界面上实时显示通道的过人信息，可动态弹窗展示来访人员认证信息、是否戴口罩、体温信息等，并语音播报体温异常、未戴口罩等（需提供公安部检测报告） ★支持热成像侦测，接入带有火点检测、船只检测、吸烟检测、温差报警功能的IPC，当触发报警时，样机可联动录像、抓拍并保存图片、弹出报警画面、声音警告、上传中心、发送邮件、触发报警输出，可联动外接球机预置点、球机轮巡、球机轨迹，并按通道、时间、类型检索报警图片，检索结果支持图片和列表两种展现形式（需提供以公安部检测报告） 支持在线检查西数硬盘的运行状态、健康状态，包括低温警报、高温警报、异步信号恢复警报、重新分配扇区技术警报，读取恢复警报、无法修复的错误警报、机械故障警报、接口CRC警报、机械故障警报、硬复位警报、软复位警报、磁头加载率警报、电源接通复位率警报、总工作负载率警报、生命周期内工作负载总量警报、上电复位警报、磁头加载计数警报、电源开启小时警报 支持将设备日志上传到日志服务器，可配置日志服务器IP地址和端口； ★★最大可接入64路支持高空抛物行为检测的IPC，可联动录像、抓图、蜂鸣报警、预置点、邮件、本地报警输出、IPC报警输出以及日志记录；支持按通道、日期对高空抛物行为进行录像检索，以及关联录像回放，并导出图片；支持在电脑客户端和手机客户端展示高空抛物事件、回放高空抛物轨迹信息；支持在本地预览界面实时展示高空抛物事件轨迹并弹窗回放轨迹信息（需提供公安部检测报告） ★接入带有人体测温功能的IPC，支持在预览界面以卡片形式实时展示体温信息，体温正常为绿色，体温异常为红色，支持根据体温状态联动语音输出，语音支持“体温正常”、“体温异常”。 支持按体温状态、温度范围检索人脸图片。 ★含8000G监控专用热插拔硬盘16盘位满配
4 |  | 摄像机拆除及新建 | 项 | 1 | 原有摄像机移机、拆除，要求原有摄像机线缆拆除新布，禁止利旧复接施工，线缆不能明装，主线必须隐蔽暗装入桥架，分支线缆必须隐蔽引入KBG管内，所有线缆标注标签
5 |  | POE交换机 | 台 | 2 | 48口千兆以太网+4千兆光口POE供电企业级WEB管理接入二层组网
6 |  | 网线 | 箱 | 13 | 六类非屏蔽双绞线，无氧铜，305M/箱 | 无氧铜
7 |  | 电源线 | 卷 | 2 | 规格型号：RVV 2*2.5； 产品标准：GB/T 5023.（1~7）-2008 或JB/T 8734.（1~5）-1998标准的要求。产品特点：导体材料符合GB/T3956-2008标准的电缆导体，采用绞合成束方式。成品电缆上导体的断裂伸长率应≥10%。绝缘材料采用聚氯乙烯混合物（PVC-D），绝缘应紧密、同心地挤包在内导体上，绝缘层表面色泽均匀、无目力可见机械缺损。为了达到电缆圆整、紧密的目的，对电缆的缆芯进行填充，填充材料采用合成纺纤维。屏蔽电缆的屏蔽层应采用退火软圆铜线进行编织，各编织线的连接为扭接或编入。软电缆护套采用黑色聚氯乙烯混合物（PVC/ST5）材料，护套层与缆芯适当贴紧，无目力可见针孔、裂痕、气泡和其它缺陷。 | 无氧铜
8 |  | 电源线 | 卷 | 2 | 规格型号：RVV 2*1.5； 产品标准：GB/T 5023.（1~7）-2008 或JB/T 8734.（1~5）-1998标准的要求。产品特点：导体材料符合GB/T3956-2008标准的电缆导体，采用绞合成束方式。成品电缆上导体的断裂伸长率应≥10%。绝缘材料采用聚氯乙烯混合物（PVC-D），绝缘应紧密、同心地挤包在内导体上，绝缘层表面色泽均匀、无目力可见机械缺损。为了达到电缆圆整、紧密的目的，对电缆的缆芯进行填充，填充材料采用合成纺纤维。屏蔽电缆的屏蔽层应采用退火软圆铜线进行编织，各编织线的连接为扭接或编入。软电缆护套采用黑色聚氯乙烯混合物（PVC/ST5）材料，护套层与缆芯适当贴紧，无目力可见针孔、裂痕、气泡和其它缺陷。 | 无氧铜
9 |  | 机柜 | 台 | 2 | 产品符合ANSIEIA;RS-310-D;IEC297-2(19寸标准);DIN41491:PART1;DIN41494:PART7;GB/T3047.2-92标准，兼容ETSI标准。1.机柜顶板、底板:采用spcc1.2优质冷轧钢板；2.横梁spcc1.8mm；3.层板采用spcc1.2mm优质冷轧钢板（可上下调节)；4.机柜前面、后门spcc1.2mm优质冷轧钢板；5.侧门采用spcc1.2mm优质冷轧钢板；6.机柜承重内立柱:采用spcc2.0mm承重立梁；7.锁，风扇，电源插座采用国产优质品牌；8.M6组合安装螺丝30套;采用国产优质标准件。 结构说明：1.机柜为拼装结构，部分零件可拆卸便于现场安装；2.前门高密度网孔单开设计，使设备达到良好散热，保证稳定工作；3.内部可安装19英寸标准设备，正16U安装空间；4.高载重底座一体化设，同时安装活动脚轮和支撑调节脚，调节灵活方便。 | 壁装机柜，网门,8位带开关PDU1个
10 |  | KBG管 | 米 | 2000 | KBG管，国标加厚型
11 |  | 光纤HDMI高清线 | 根 | 3 | 120米
12 |  | 光纤HDMI高清线 | 根 | 4 | 25米
13 |  | 光模块 | 对 | 10 | 千兆单模单纤10km，sc大方接口，1310/1550
14 |  | 理线器 | 个 | 3 | 金属材质 24档48口理线器
15 |  | 双口信息面板 | 套 | 7 | 带六类数据模块
16 |  | 配套管材及辅材 | 批 | 1 | 线槽、水晶头、电工胶带、扎带、螺丝等辅材 | 水晶头必须3插镀金抗氧化的
1 | 维护项5 | 网络摄像机 | 套 | 52 | 设备支持最大分辨率可达2048 × 1536 ★水平视场角不小于172°，垂直视场角不小于130°（需提供公安部检验报告证明） 最低照度彩色：0.005 lx，黑白:0.001 lx 需支持三码流技术，主码流最高2048x1536@25fps，子码流最高704x576@25fps，第三码流最高704x576@25fps 在IE浏览器下，具有H.265、H.264、MJPEG设置选项；可将H.265、H.264格式设置为Baseline/Main/High Profile 红外补光不小于20米 设备内置1颗GPU芯片、2个麦克风、1个扬声器，具有1个RJ45网络接口、1个CVBS接口、2个音频输入接口、1个音频输出接口、1个RS485接口、2个报警输入接口、2个报警输出接口 ★支持设置纯视频流和音视频复合流两种视频类型（需提供公安部检验报告证明） ★内置双MIC，支持双MIC噪声过滤；对讲过程中，可过滤稳态噪声（需提供公安部检验报告证明） 具有存储卡满、存储器卡异常、非法访问、网络断开、IP冲突等多种故障报警功能 ★可通过扫描预览界面上生成的二维码获取设备资料（需提供公安部检验报告证明） 通过客户端软件或IE 浏览器登录时，如密码输入错误次数超过设定值，可给出报警，并锁定用户 在丢包率设置为10%的网络环境下，可正常显示监视画面 同一静止场景相同图像质量下，设备在H.265编码方式时，开启智能编码功能和不开启智能编码相比，码率节约1/2 需支持本地SD卡存储，最大支持256G 设备工作状态时，支持空气放电9kV，接触放电7kV IP67防尘防水等级 IK10碰撞防护等级 摄像机能够在-30~60摄氏度，湿度小于93%环境下正常工作支持POE供电
2 |  | 摄像机底座及支架 | 套 | 52 | 半球摄像机配套底座及支架
3 |  | 64路16盘位硬盘录像机及8T硬盘 | 套 | 1 | ★具有2个HDMI接口、2个VGA接口、2个RJ45千兆网络接口、2个USB2.0接口、2个USB3.0接口、1个RS232接口、1个RS485接口（可接入RS485键盘）、1个eSata接口，1个CVBS接口；具有1路音频输入接口、2路音频输出接口，16路报警输入接口、9路报警输出接口（其中第9路支持受控直流12V输出）；具有1路直流12V输出接口；可内置16个SATA接口硬盘； 可接入1T、2T、3T、4T、6T、8T、10T、12TB、14TB、16TB、18TB容量的SATA接口硬盘； ★可接入64路分辨率为1920×1080的视频图像，支持最大接入带宽640Mbps，最大存储带宽640Mbps，最大转发带宽640Mbps，最大回放带宽640Mbps； ★设备具有2个HDMI接口，2个VGA接口，1个CVBS接口，支持3组异源输出，每组输出可独立配置全局音频预览； ★★HDMI接口最大支持8K输出，当一路输出8K时，另一路最高支持1080P输出；两个HDMI接口可同时支持双4K异源输出（需提供公安部检测报告） ★CVBS接口支持10档亮度调节；支持PAL和NTSC制式切换；CVBS最大支持16分屏； ★★显示输出分辨率具有8K(7680×4320)/30Hz, 4K(3840×2160)/60Hz、4K(3840×2160)/30Hz、2K（2560×1440）/60Hz，1080P（1920×1080）/60Hz，UXGA（1600×1200）/60Hz，SXGA（1280×1024）/60Hz，720P（1280×720）/60Hz，XGA（1024×768）/60Hz设置选项； ★★可同时解码输出32路H.265编码、30fps、1920×1080格式的视频图像，或同时解码输出8路 H.265编码、25fps、4096×2160或者3840×2160格式的视频图像，或同时解码输出6路 H.265编码、20fps、4000×3000格式的视频图像，或同时解码输出2路H.265编码、25fps、8160×3616格式的视频图像（需提供公安部检测报告） ★★支持同时接入多台测温人脸门禁一体机，可在同一界面上实时显示通道的过人信息，可动态弹窗展示来访人员认证信息、是否戴口罩、体温信息等，并语音播报体温异常、未戴口罩等（需提供公安部检测报告） ★支持热成像侦测，接入带有火点检测、船只检测、吸烟检测、温差报警功能的IPC，当触发报警时，样机可联动录像、抓拍并保存图片、弹出报警画面、声音警告、上传中心、发送邮件、触发报警输出，可联动外接球机预置点、球机轮巡、球机轨迹，并按通道、时间、类型检索报警图片，检索结果支持图片和列表两种展现形式（需提供以公安部检测报告） 支持在线检查西数硬盘的运行状态、健康状态，包括低温警报、高温警报、异步信号恢复警报、重新分配扇区技术警报，读取恢复警报、无法修复的错误警报、机械故障警报、接口CRC警报、机械故障警报、硬复位警报、软复位警报、磁头加载率警报、电源接通复位率警报、总工作负载率警报、生命周期内工作负载总量警报、上电复位警报、磁头加载计数警报、电源开启小时警报 支持将设备日志上传到日志服务器，可配置日志服务器IP地址和端口； ★★最大可接入64路支持高空抛物行为检测的IPC，可联动录像、抓图、蜂鸣报警、预置点、邮件、本地报警输出、IPC报警输出以及日志记录；支持按通道、日期对高空抛物行为进行录像检索，以及关联录像回放，并导出图片；支持在电脑客户端和手机客户端展示高空抛物事件、回放高空抛物轨迹信息；支持在本地预览界面实时展示高空抛物事件轨迹并弹窗回放轨迹信息（需提供公安部检测报告） ★接入带有人体测温功能的IPC，支持在预览界面以卡片形式实时展示体温信息，体温正常为绿色，体温异常为红色，支持根据体温状态联动语音输出，语音支持“体温正常”、“体温异常”。 支持按体温状态、温度范围检索人脸图片。 ★含8000G监控专用热插拔硬盘16盘位满配
4 |  | POE交换机 | 台 | 2 | 48口千兆以太网+4千兆光口POE供电企业级WEB管理接入二层组网
5 |  | 摄像机拆除及新建 | 项 | 1 | 原有摄像机移机、拆除，要求原有摄像机线缆拆除新布，禁止利旧复接施工，线缆不能明装，主线必须隐蔽暗装入桥架，分支线缆必须隐蔽引入KBG管内，所有线缆标注标签
6 |  | 网线 | 箱 | 13 | 六类非屏蔽双绞线，无氧铜，305M/箱 | 无氧铜
7 |  | 电源线 | 卷 | 1 | 规格型号：RVV 2*2.5； 产品标准：GB/T 5023.（1~7）-2008 或JB/T 8734.（1~5）-1998标准的要求。产品特点：导体材料符合GB/T3956-2008标准的电缆导体，采用绞合成束方式。成品电缆上导体的断裂伸长率应≥10%。绝缘材料采用聚氯乙烯混合物（PVC-D），绝缘应紧密、同心地挤包在内导体上，绝缘层表面色泽均匀、无目力可见机械缺损。为了达到电缆圆整、紧密的目的，对电缆的缆芯进行填充，填充材料采用合成纺纤维。屏蔽电缆的屏蔽层应采用退火软圆铜线进行编织，各编织线的连接为扭接或编入。软电缆护套采用黑色聚氯乙烯混合物（PVC/ST5）材料，护套层与缆芯适当贴紧，无目力可见针孔、裂痕、气泡和其它缺陷。 | 无氧铜
8 |  | 电源线 | 卷 | 1 | 规格型号：RVV 2*1.5； 产品标准：GB/T 5023.（1~7）-2008 或JB/T 8734.（1~5）-1998标准的要求。产品特点：导体材料符合GB/T3956-2008标准的电缆导体，采用绞合成束方式。成品电缆上导体的断裂伸长率应≥10%。绝缘材料采用聚氯乙烯混合物（PVC-D），绝缘应紧密、同心地挤包在内导体上，绝缘层表面色泽均匀、无目力可见机械缺损。为了达到电缆圆整、紧密的目的，对电缆的缆芯进行填充，填充材料采用合成纺纤维。屏蔽电缆的屏蔽层应采用退火软圆铜线进行编织，各编织线的连接为扭接或编入。软电缆护套采用黑色聚氯乙烯混合物（PVC/ST5）材料，护套层与缆芯适当贴紧，无目力可见针孔、裂痕、气泡和其它缺陷。 | 无氧铜
9 |  | 光模块 | 对 | 10 | 千兆单模单纤10km，sc大方接口，1310/1550
10 |  | KBG管 | 米 | 1900 | KBG管，国标加厚型
11 |  | 机柜 | 台 | 2 | 产品符合ANSIEIA;RS-310-D;IEC297-2(19寸标准);DIN41491:PART1;DIN41494:PART7;GB/T3047.2-92标准，兼容ETSI标准。1.机柜顶板、底板:采用spcc1.2优质冷轧钢板；2.横梁spcc1.8mm；3.层板采用spcc1.2mm优质冷轧钢板（可上下调节)；4.机柜前面、后门spcc1.2mm优质冷轧钢板；5.侧门采用spcc1.2mm优质冷轧钢板；6.机柜承重内立柱:采用spcc2.0mm承重立梁；7.锁，风扇，电源插座采用国产优质品牌；8.M6组合安装螺丝30套;采用国产优质标准件。 结构说明：1.机柜为拼装结构，部分零件可拆卸便于现场安装；2.前门高密度网孔单开设计，使设备达到良好散热，保证稳定工作；3.内部可安装19英寸标准设备，正16U安装空间；4.高载重底座一体化设，同时安装活动脚轮和支撑调节脚，调节灵活方便。 | 壁装机柜，网门,8位带开关PDU1个
12 |  | 理线器 | 个 | 2 | 金属材质 24档48口理线器
13 |  | 双口信息面板 | 套 | 7 | 带六类数据模块
14 |  | 配套管材及辅材 | 批 | 1 | 线槽、水晶头、电工胶带、扎带、螺丝等辅材 | 水晶头必须3插镀金抗氧化的
1 | 维护项6 | 网络摄像机 | 套 | 52 | 设备支持最大分辨率可达2048 × 1536 ★水平视场角不小于172°，垂直视场角不小于130°（需提供公安部检验报告证明） 最低照度彩色：0.005 lx，黑白:0.001 lx 需支持三码流技术，主码流最高2048x1536@25fps，子码流最高704x576@25fps，第三码流最高704x576@25fps 在IE浏览器下，具有H.265、H.264、MJPEG设置选项；可将H.265、H.264格式设置为Baseline/Main/High Profile 红外补光不小于20米 设备内置1颗GPU芯片、2个麦克风、1个扬声器，具有1个RJ45网络接口、1个CVBS接口、2个音频输入接口、1个音频输出接口、1个RS485接口、2个报警输入接口、2个报警输出接口 ★支持设置纯视频流和音视频复合流两种视频类型（需提供公安部检验报告证明） ★内置双MIC，支持双MIC噪声过滤；对讲过程中，可过滤稳态噪声（需提供公安部检验报告证明） 具有存储卡满、存储器卡异常、非法访问、网络断开、IP冲突等多种故障报警功能 ★可通过扫描预览界面上生成的二维码获取设备资料（需提供公安部检验报告证明） 通过客户端软件或IE 浏览器登录时，如密码输入错误次数超过设定值，可给出报警，并锁定用户 在丢包率设置为10%的网络环境下，可正常显示监视画面 同一静止场景相同图像质量下，设备在H.265编码方式时，开启智能编码功能和不开启智能编码相比，码率节约1/2 需支持本地SD卡存储，最大支持256G 设备工作状态时，支持空气放电9kV，接触放电7kV IP67防尘防水等级 IK10碰撞防护等级 摄像机能够在-30~60摄氏度，湿度小于93%环境下正常工作支持POE供电
2 |  | 摄像机底座及支架 | 套 | 52 | 半球摄像机配套底座及支架
3 |  | 64路16盘位硬盘录像机及8T硬盘 | 套 | 1 | ★具有2个HDMI接口、2个VGA接口、2个RJ45千兆网络接口、2个USB2.0接口、2个USB3.0接口、1个RS232接口、1个RS485接口（可接入RS485键盘）、1个eSata接口，1个CVBS接口；具有1路音频输入接口、2路音频输出接口，16路报警输入接口、9路报警输出接口（其中第9路支持受控直流12V输出）；具有1路直流12V输出接口；可内置16个SATA接口硬盘； 可接入1T、2T、3T、4T、6T、8T、10T、12TB、14TB、16TB、18TB容量的SATA接口硬盘； ★可接入64路分辨率为1920×1080的视频图像，支持最大接入带宽640Mbps，最大存储带宽640Mbps，最大转发带宽640Mbps，最大回放带宽640Mbps； ★设备具有2个HDMI接口，2个VGA接口，1个CVBS接口，支持3组异源输出，每组输出可独立配置全局音频预览； ★★HDMI接口最大支持8K输出，当一路输出8K时，另一路最高支持1080P输出；两个HDMI接口可同时支持双4K异源输出（需提供公安部检测报告） ★CVBS接口支持10档亮度调节；支持PAL和NTSC制式切换；CVBS最大支持16分屏； ★★显示输出分辨率具有8K(7680×4320)/30Hz, 4K(3840×2160)/60Hz、4K(3840×2160)/30Hz、2K（2560×1440）/60Hz，1080P（1920×1080）/60Hz，UXGA（1600×1200）/60Hz，SXGA（1280×1024）/60Hz，720P（1280×720）/60Hz，XGA（1024×768）/60Hz设置选项； ★★可同时解码输出32路H.265编码、30fps、1920×1080格式的视频图像，或同时解码输出8路 H.265编码、25fps、4096×2160或者3840×2160格式的视频图像，或同时解码输出6路 H.265编码、20fps、4000×3000格式的视频图像，或同时解码输出2路H.265编码、25fps、8160×3616格式的视频图像（需提供公安部检测报告） ★★支持同时接入多台测温人脸门禁一体机，可在同一界面上实时显示通道的过人信息，可动态弹窗展示来访人员认证信息、是否戴口罩、体温信息等，并语音播报体温异常、未戴口罩等（需提供公安部检测报告） ★支持热成像侦测，接入带有火点检测、船只检测、吸烟检测、温差报警功能的IPC，当触发报警时，样机可联动录像、抓拍并保存图片、弹出报警画面、声音警告、上传中心、发送邮件、触发报警输出，可联动外接球机预置点、球机轮巡、球机轨迹，并按通道、时间、类型检索报警图片，检索结果支持图片和列表两种展现形式（需提供以公安部检测报告） 支持在线检查西数硬盘的运行状态、健康状态，包括低温警报、高温警报、异步信号恢复警报、重新分配扇区技术警报，读取恢复警报、无法修复的错误警报、机械故障警报、接口CRC警报、机械故障警报、硬复位警报、软复位警报、磁头加载率警报、电源接通复位率警报、总工作负载率警报、生命周期内工作负载总量警报、上电复位警报、磁头加载计数警报、电源开启小时警报 支持将设备日志上传到日志服务器，可配置日志服务器IP地址和端口； ★★最大可接入64路支持高空抛物行为检测的IPC，可联动录像、抓图、蜂鸣报警、预置点、邮件、本地报警输出、IPC报警输出以及日志记录；支持按通道、日期对高空抛物行为进行录像检索，以及关联录像回放，并导出图片；支持在电脑客户端和手机客户端展示高空抛物事件、回放高空抛物轨迹信息；支持在本地预览界面实时展示高空抛物事件轨迹并弹窗回放轨迹信息（需提供公安部检测报告） ★接入带有人体测温功能的IPC，支持在预览界面以卡片形式实时展示体温信息，体温正常为绿色，体温异常为红色，支持根据体温状态联动语音输出，语音支持“体温正常”、“体温异常”。 支持按体温状态、温度范围检索人脸图片。 ★含8000G监控专用热插拔硬盘16盘位满配
4 |  | 摄像机拆除及新建 | 项 | 1 | 原有摄像机移机、拆除，要求原有摄像机线缆拆除新布，禁止利旧复接施工，线缆不能明装，主线必须隐蔽暗装入桥架，分支线缆必须隐蔽引入KBG管内，所有线缆标注标签
5 |  | POE交换机 | 台 | 2 | 48口千兆以太网+4千兆光口POE供电企业级WEB管理接入二层组网
6 |  | 网线 | 箱 | 13 | 六类非屏蔽双绞线，无氧铜，305M/箱 | 无氧铜
7 |  | 电源线 | 卷 | 2 | 规格型号：RVV 2*2.5； 产品标准：GB/T 5023.（1~7）-2008 或JB/T 8734.（1~5）-1998标准的要求。产品特点：导体材料符合GB/T3956-2008标准的电缆导体，采用绞合成束方式。成品电缆上导体的断裂伸长率应≥10%。绝缘材料采用聚氯乙烯混合物（PVC-D），绝缘应紧密、同心地挤包在内导体上，绝缘层表面色泽均匀、无目力可见机械缺损。为了达到电缆圆整、紧密的目的，对电缆的缆芯进行填充，填充材料采用合成纺纤维。屏蔽电缆的屏蔽层应采用退火软圆铜线进行编织，各编织线的连接为扭接或编入。软电缆护套采用黑色聚氯乙烯混合物（PVC/ST5）材料，护套层与缆芯适当贴紧，无目力可见针孔、裂痕、气泡和其它缺陷。 | 无氧铜
8 |  | 电源线 | 卷 | 2 | 规格型号：RVV 2*1.5； 产品标准：GB/T 5023.（1~7）-2008 或JB/T 8734.（1~5）-1998标准的要求。产品特点：导体材料符合GB/T3956-2008标准的电缆导体，采用绞合成束方式。成品电缆上导体的断裂伸长率应≥10%。绝缘材料采用聚氯乙烯混合物（PVC-D），绝缘应紧密、同心地挤包在内导体上，绝缘层表面色泽均匀、无目力可见机械缺损。为了达到电缆圆整、紧密的目的，对电缆的缆芯进行填充，填充材料采用合成纺纤维。屏蔽电缆的屏蔽层应采用退火软圆铜线进行编织，各编织线的连接为扭接或编入。软电缆护套采用黑色聚氯乙烯混合物（PVC/ST5）材料，护套层与缆芯适当贴紧，无目力可见针孔、裂痕、气泡和其它缺陷。 | 无氧铜
9 |  | 12芯光纤 | 米 | 100 | 铠装单模12芯光纤线，GYXTW中心束管式电信级通信线缆
10 |  | 12芯ODF光纤配线架(满配） | 台 | 2 | 标准19英寸机架式1.2mm冷轧板 ODF-1144L-S，SC法兰12芯满配
11 |  | 光纤周边配套辅材 | 项 | 1 | 含法兰、光纤跳线、热缩管、尾纤、熔纤费、标签纸等光纤周边配套辅材
12 |  | 解码器 | 台 | 0 | 支持对接3200W鹰眼、鱼眼及常规前端IP摄像头、DVR、NVR、XVR设备，兼容主流第三方厂家安防系统设备 支持HDMI 1.4视频信号输出，支持4K分辨率（3840 × 2160@30 Hz）超高清输出 支持PC客户端、WEB方式访问和操作，浏览器支持chrome 45及以上版本 解码支持H.264、H.265、Smart264、Smart265、MJPEG、HIK264等主流格式，支持PS、TS、ES、RTP等主流封装格式 采用H.264/H.265编码标准，默认采用H.264，支持子码流及主码流编码 支持ONVIF标准协议接入设备，支持GB28181-2022协议接入设备 设备具有192个解码通道，支持96路200W或192路720P视频同时解码上墙 支持电脑、视频会议终端等视频输入信号源，支持HDMI 4K信号接入 支持网络IPC、NVR等设备类型作为网络信号源输入 音频输入 音频输入接口数 2 音频输入接口类型 HDMI内嵌 视频输入 视频输入分辨率 3840 × 2160@30 Hz,1920 × 1080@50 Hz,1920 × 1080@60 Hz, 1280 × 720@50/60 Hz 视频输入接口数 2 音频编码 音频编码格式 G722.1，G711_U，G711_A，AAC 视频输出 视频输出接口数 12 视频输出分辨率 3840 × 2160@30 Hz、2560 × 1440@30 Hz、1920 × 1200@60 Hz、1920 × 1080@60 Hz、1920 × 1080@50 Hz、1680 × 1050@60 Hz、1600 × 1200@60 Hz、1280 × 1024@60 Hz、1280 × 720@60 Hz、1280 × 720@50 Hz、1024 × 768@60 Hz 视频输出最大分辨率 4K 视频解码 解码分辨率 最高3200W像素 视频解码通道 192 视频解码能力 H.264/H.265：支持6路3200 W，或6路2400 W，或12路1200 W，或24路800 W，或30路600W，或48路400 W，或96路1080P，或192路720P及以下分辨率实时解码（每4个输出口一组，共享解码能力） MJPEG：12路1080P及以下分辨率实时解码 HIK264：6路720P及以下分辨率实时解码 音频输出 音频输出接口数 12 音频输出接口类型 HDMI内嵌或DB15转BNC独立音频输出 音频解码 音频解码格式 G711-A, G711-U, G722.1, G726-16/U/A, MPEG, AAC-LC, PCM | 利旧安装
13 |  | 光纤HDMI高清线 | 根 | 2 | 100米
14 |  | 光模块 | 对 | 10 | 千兆单模单纤10km，sc大方接口，1310/1550
15 |  | 显示器 | 台 | 1 | 24寸，VGA+HDMI,1080P,220V供电
16 |  | 理线器 | 个 | 2 | 金属材质 24档48口理线器
17 |  | 双口信息面板 | 套 | 4 | 带六类数据模块
18 |  | 机柜 | 台 | 1 | 产品符合ANSIEIA;RS-310-D;IEC297-2(19寸标准);DIN41491:PART1;DIN41494:PART7;GB/T3047.2-92标准，兼容ETSI标准。1.机柜顶板、底板:采用spcc1.2优质冷轧钢板；2.横梁spcc1.8mm；3.层板采用spcc1.2mm优质冷轧钢板（可上下调节)；4.机柜前面、后门spcc1.2mm优质冷轧钢板；5.侧门采用spcc1.2mm优质冷轧钢板；6.机柜承重内立柱:采用spcc2.0mm承重立梁；7.锁，风扇，电源插座采用国产优质品牌；8.M6组合安装螺丝30套;采用国产优质标准件。 结构说明：1.机柜为拼装结构，部分零件可拆卸便于现场安装；2.前门高密度网孔单开设计，使设备达到良好散热，保证稳定工作；3.内部可安装19英寸标准设备，正16U安装空间；4.高载重底座一体化设，同时安装活动脚轮和支撑调节脚，调节灵活方便。 | 壁装机柜，网门,8位带开关PDU1个
19 |  | KBG管 | 米 | 2000 | KBG管，国标加厚型
20 |  | 配套管材及辅材 | 批 | 1 | 线槽、水晶头、电工胶带、扎带、螺丝等辅材 | 水晶头必须3插镀金抗氧化的
1 | 维护项7 | 网络摄像机 | 套 | 38 | 设备支持最大分辨率可达2048 × 1536 ★水平视场角不小于172°，垂直视场角不小于130°（需提供公安部检验报告证明） 最低照度彩色：0.005 lx，黑白:0.001 lx 需支持三码流技术，主码流最高2048x1536@25fps，子码流最高704x576@25fps，第三码流最高704x576@25fps 在IE浏览器下，具有H.265、H.264、MJPEG设置选项；可将H.265、H.264格式设置为Baseline/Main/High Profile 红外补光不小于20米 设备内置1颗GPU芯片、2个麦克风、1个扬声器，具有1个RJ45网络接口、1个CVBS接口、2个音频输入接口、1个音频输出接口、1个RS485接口、2个报警输入接口、2个报警输出接口 ★支持设置纯视频流和音视频复合流两种视频类型（需提供公安部检验报告证明） ★内置双MIC，支持双MIC噪声过滤；对讲过程中，可过滤稳态噪声（需提供公安部检验报告证明） 具有存储卡满、存储器卡异常、非法访问、网络断开、IP冲突等多种故障报警功能 ★可通过扫描预览界面上生成的二维码获取设备资料（需提供公安部检验报告证明） 通过客户端软件或IE 浏览器登录时，如密码输入错误次数超过设定值，可给出报警，并锁定用户 在丢包率设置为10%的网络环境下，可正常显示监视画面 同一静止场景相同图像质量下，设备在H.265编码方式时，开启智能编码功能和不开启智能编码相比，码率节约1/2 需支持本地SD卡存储，最大支持256G 设备工作状态时，支持空气放电9kV，接触放电7kV IP67防尘防水等级 IK10碰撞防护等级 摄像机能够在-30~60摄氏度，湿度小于93%环境下正常工作支持POE供电
2 |  | 摄像机底座及支架 | 套 | 38 | 半球摄像机配套底座及支架
3 |  | 64路16盘位硬盘录像机及8T硬盘 | 套 | 1 | ★具有2个HDMI接口、2个VGA接口、2个RJ45千兆网络接口、2个USB2.0接口、2个USB3.0接口、1个RS232接口、1个RS485接口（可接入RS485键盘）、1个eSata接口，1个CVBS接口；具有1路音频输入接口、2路音频输出接口，16路报警输入接口、9路报警输出接口（其中第9路支持受控直流12V输出）；具有1路直流12V输出接口；可内置16个SATA接口硬盘； 可接入1T、2T、3T、4T、6T、8T、10T、12TB、14TB、16TB、18TB容量的SATA接口硬盘； ★可接入64路分辨率为1920×1080的视频图像，支持最大接入带宽640Mbps，最大存储带宽640Mbps，最大转发带宽640Mbps，最大回放带宽640Mbps； ★设备具有2个HDMI接口，2个VGA接口，1个CVBS接口，支持3组异源输出，每组输出可独立配置全局音频预览； ★★HDMI接口最大支持8K输出，当一路输出8K时，另一路最高支持1080P输出；两个HDMI接口可同时支持双4K异源输出（需提供公安部检测报告） ★CVBS接口支持10档亮度调节；支持PAL和NTSC制式切换；CVBS最大支持16分屏； ★★显示输出分辨率具有8K(7680×4320)/30Hz, 4K(3840×2160)/60Hz、4K(3840×2160)/30Hz、2K（2560×1440）/60Hz，1080P（1920×1080）/60Hz，UXGA（1600×1200）/60Hz，SXGA（1280×1024）/60Hz，720P（1280×720）/60Hz，XGA（1024×768）/60Hz设置选项； ★★可同时解码输出32路H.265编码、30fps、1920×1080格式的视频图像，或同时解码输出8路 H.265编码、25fps、4096×2160或者3840×2160格式的视频图像，或同时解码输出6路 H.265编码、20fps、4000×3000格式的视频图像，或同时解码输出2路H.265编码、25fps、8160×3616格式的视频图像（需提供公安部检测报告） ★★支持同时接入多台测温人脸门禁一体机，可在同一界面上实时显示通道的过人信息，可动态弹窗展示来访人员认证信息、是否戴口罩、体温信息等，并语音播报体温异常、未戴口罩等（需提供公安部检测报告） ★支持热成像侦测，接入带有火点检测、船只检测、吸烟检测、温差报警功能的IPC，当触发报警时，样机可联动录像、抓拍并保存图片、弹出报警画面、声音警告、上传中心、发送邮件、触发报警输出，可联动外接球机预置点、球机轮巡、球机轨迹，并按通道、时间、类型检索报警图片，检索结果支持图片和列表两种展现形式（需提供以公安部检测报告） 支持在线检查西数硬盘的运行状态、健康状态，包括低温警报、高温警报、异步信号恢复警报、重新分配扇区技术警报，读取恢复警报、无法修复的错误警报、机械故障警报、接口CRC警报、机械故障警报、硬复位警报、软复位警报、磁头加载率警报、电源接通复位率警报、总工作负载率警报、生命周期内工作负载总量警报、上电复位警报、磁头加载计数警报、电源开启小时警报 支持将设备日志上传到日志服务器，可配置日志服务器IP地址和端口； ★★最大可接入64路支持高空抛物行为检测的IPC，可联动录像、抓图、蜂鸣报警、预置点、邮件、本地报警输出、IPC报警输出以及日志记录；支持按通道、日期对高空抛物行为进行录像检索，以及关联录像回放，并导出图片；支持在电脑客户端和手机客户端展示高空抛物事件、回放高空抛物轨迹信息；支持在本地预览界面实时展示高空抛物事件轨迹并弹窗回放轨迹信息（需提供公安部检测报告） ★接入带有人体测温功能的IPC，支持在预览界面以卡片形式实时展示体温信息，体温正常为绿色，体温异常为红色，支持根据体温状态联动语音输出，语音支持“体温正常”、“体温异常”。 支持按体温状态、温度范围检索人脸图片。 ★含8000G监控专用热插拔硬盘16盘位满配
4 |  | 摄像机拆除及新建 | 项 | 1 | 原有摄像机移机、拆除，要求原有摄像机线缆拆除新布，禁止利旧复接施工，线缆不能明装，主线必须隐蔽暗装入桥架，分支线缆必须隐蔽引入KBG管内，所有线缆标注标签
5 |  | POE交换机 | 台 | 2 | 48口千兆以太网+4千兆光口POE供电企业级WEB管理接入二层组网
6 |  | 网线 | 箱 | 13 | 六类非屏蔽双绞线，无氧铜，305M/箱 | 无氧铜
7 |  | 电源线 | 卷 | 2 | 规格型号：RVV 2*2.5； 产品标准：GB/T 5023.（1~7）-2008 或JB/T 8734.（1~5）-1998标准的要求。产品特点：导体材料符合GB/T3956-2008标准的电缆导体，采用绞合成束方式。成品电缆上导体的断裂伸长率应≥10%。绝缘材料采用聚氯乙烯混合物（PVC-D），绝缘应紧密、同心地挤包在内导体上，绝缘层表面色泽均匀、无目力可见机械缺损。为了达到电缆圆整、紧密的目的，对电缆的缆芯进行填充，填充材料采用合成纺纤维。屏蔽电缆的屏蔽层应采用退火软圆铜线进行编织，各编织线的连接为扭接或编入。软电缆护套采用黑色聚氯乙烯混合物（PVC/ST5）材料，护套层与缆芯适当贴紧，无目力可见针孔、裂痕、气泡和其它缺陷。 | 无氧铜
8 |  | 电源线 | 卷 | 2 | 规格型号：RVV 2*1.5； 产品标准：GB/T 5023.（1~7）-2008 或JB/T 8734.（1~5）-1998标准的要求。产品特点：导体材料符合GB/T3956-2008标准的电缆导体，采用绞合成束方式。成品电缆上导体的断裂伸长率应≥10%。绝缘材料采用聚氯乙烯混合物（PVC-D），绝缘应紧密、同心地挤包在内导体上，绝缘层表面色泽均匀、无目力可见机械缺损。为了达到电缆圆整、紧密的目的，对电缆的缆芯进行填充，填充材料采用合成纺纤维。屏蔽电缆的屏蔽层应采用退火软圆铜线进行编织，各编织线的连接为扭接或编入。软电缆护套采用黑色聚氯乙烯混合物（PVC/ST5）材料，护套层与缆芯适当贴紧，无目力可见针孔、裂痕、气泡和其它缺陷。 | 无氧铜
9 |  | 12芯光纤 | 米 | 100 | 铠装单模12芯光纤线，GYXTW中心束管式电信级通信线缆
10 |  | 12芯ODF光纤配线架(满配） | 台 | 2 | 标准19英寸机架式1.2mm冷轧板 ODF-1144L-S，SC法兰12芯满配
11 |  | 光纤周边配套辅材 | 项 | 1 | 含法兰、光纤跳线、热缩管、尾纤、熔纤费、标签纸等光纤周边配套辅材
12 |  | 机柜 | 台 | 1 | 产品符合ANSIEIA;RS-310-D;IEC297-2(19寸标准);DIN41491:PART1;DIN41494:PART7;GB/T3047.2-92标准，兼容ETSI标准。1.机柜顶板、底板:采用spcc1.2优质冷轧钢板；2.横梁spcc1.8mm；3.层板采用spcc1.2mm优质冷轧钢板（可上下调节)；4.机柜前面、后门spcc1.2mm优质冷轧钢板；5.侧门采用spcc1.2mm优质冷轧钢板；6.机柜承重内立柱:采用spcc2.0mm承重立梁；7.锁，风扇，电源插座采用国产优质品牌；8.M6组合安装螺丝30套;采用国产优质标准件。 结构说明：1.机柜为拼装结构，部分零件可拆卸便于现场安装；2.前门高密度网孔单开设计，使设备达到良好散热，保证稳定工作；3.内部可安装19英寸标准设备，正16U安装空间；4.高载重底座一体化设，同时安装活动脚轮和支撑调节脚，调节灵活方便。 | 壁装机柜，网门
13 |  | 解码器 | 台 | 0 | 支持对接3200W鹰眼、鱼眼及常规前端IP摄像头、DVR、NVR、XVR设备，兼容主流第三方厂家安防系统设备 支持HDMI 1.4视频信号输出，支持4K分辨率（3840 × 2160@30 Hz）超高清输出 支持PC客户端、WEB方式访问和操作，浏览器支持chrome 45及以上版本 解码支持H.264、H.265、Smart264、Smart265、MJPEG、HIK264等主流格式，支持PS、TS、ES、RTP等主流封装格式 采用H.264/H.265编码标准，默认采用H.264，支持子码流及主码流编码 支持ONVIF标准协议接入设备，支持GB28181-2022协议接入设备 设备具有192个解码通道，支持96路200W或192路720P视频同时解码上墙 支持电脑、视频会议终端等视频输入信号源，支持HDMI 4K信号接入 支持网络IPC、NVR等设备类型作为网络信号源输入 音频输入 音频输入接口数 2 音频输入接口类型 HDMI内嵌 视频输入 视频输入分辨率 3840 × 2160@30 Hz,1920 × 1080@50 Hz,1920 × 1080@60 Hz, 1280 × 720@50/60 Hz 视频输入接口数 2 音频编码 音频编码格式 G722.1，G711_U，G711_A，AAC 视频输出 视频输出接口数 12 视频输出分辨率 3840 × 2160@30 Hz、2560 × 1440@30 Hz、1920 × 1200@60 Hz、1920 × 1080@60 Hz、1920 × 1080@50 Hz、1680 × 1050@60 Hz、1600 × 1200@60 Hz、1280 × 1024@60 Hz、1280 × 720@60 Hz、1280 × 720@50 Hz、1024 × 768@60 Hz 视频输出最大分辨率 4K 视频解码 解码分辨率 最高3200W像素 视频解码通道 192 视频解码能力 H.264/H.265：支持6路3200 W，或6路2400 W，或12路1200 W，或24路800 W，或30路600W，或48路400 W，或96路1080P，或192路720P及以下分辨率实时解码（每4个输出口一组，共享解码能力） MJPEG：12路1080P及以下分辨率实时解码 HIK264：6路720P及以下分辨率实时解码 音频输出 音频输出接口数 12 音频输出接口类型 HDMI内嵌或DB15转BNC独立音频输出 音频解码 音频解码格式 G711-A, G711-U, G722.1, G726-16/U/A, MPEG, AAC-LC, PCM | 利旧安装
14 |  | 光纤HDMI高清线 | 根 | 3 | 100米
15 |  | 光模块 | 对 | 10 | 千兆单模单纤10km，sc大方接口，1310/1550
16 |  | 理线器 | 个 | 3 | 金属材质 24档48口理线器
17 |  | 显示器 | 台 | 1 | 24寸，VGA+HDMI,1080P,220V供电
18 |  | 双口信息面板 | 套 | 4 | 带六类数据模块
19 |  | KBG管 | 米 | 2100 | KBG管，国标加厚型
20 |  | 配套管材及辅材 | 批 | 1 | 线槽、水晶头、电工胶带、扎带、螺丝等辅材 | 水晶头必须3插镀金抗氧化的
三、球机维护
1 | 维护项8 | 高速球机 | 台 | 2 | 焦距：5.5-137.5mm,25倍光学变倍；最大光圈数：F1.6；补光灯类型：混合光；补光灯距离：红光最远可达200M，白光最远可达30M；云台水平范围360°，垂直范围-15°-90°。
2 |  | 球机设备改造 | 套 | 2 | 原有球机设备拆除，并归置至用户指定地方；新装高速球，要求原有摄像机线缆拆除新布，禁止利旧复接施工，线缆不能明装，所有线缆标注标签
3 |  | 配套线材及辅材 | 批 | 1 | 随行钢绞绳线缆、过路钢管、水晶头、电工胶带、扎带、螺丝等辅材
四、其他配套维护项
1 | 维护项9 | 2P，40A和32A漏电保护空开各1个；43英寸节能1080P高清显示屏，多接口工业安防监视器1台；移装一台信息播报屏，网线及电源线延长10-20米；10个DP转HDMI接头；全高闸继电器模块10个；蓝牙信标10个;1个无线声光报警器（1000米，声音可调）；1对8路开关量光端机、1个16路报警联动模块。 | 项 | 1
五、配套综合布线
1 | 维护项10 | 光纤面板 | 个 | 4 | 86型斜口单双口SC\SC光纤面板双网络光纤插座两位光纤插座面板电脑宽带插座 二位SC光纤面板（含2个法兰）
2 |  | 明装底盒 | 个 | 4 | 规格型号86，加厚型明装底盒
3 |  | 8芯终端盒 | 个 | 1 | 8芯终端盒，法兰满配
4 |  | 光模块 | 对 | 10 | 千兆单模单纤10km，sc大方接口，1310/1550
5 |  | 尾纤 | 根 | 8 | 电信级光纤跳线sc-sc(UPC) 5米 单模单芯 Φ3.0跳纤光纤线，LC-SC光纤跳线 5米
6 |  | 光纤熔接 | 点 | 16 | 定制
7 |  | 光纤信息点布放 | 点 | 8 | 定制
8 |  | 光纤跳线 | 根 | 8 | 电信级光纤跳线sc-lc(UPC)5米 单模单芯 Φ3.0跳纤光纤线， SC-LC光纤跳线 5米
9 |  | 辅材 | 批 | 1 | 小五金、胶布、扎带、热缩管等