## Sheet1
采购清单(单位:元)
序号 | 设备、器材名称 | 型号规格参数 | 数量 | 单位 | 单价 | 合计 | 备注
1 | 高压变压器 | RYZN-001双线变压器，此变压器设计为漏磁变压器，若果外网出现触网现象时，变压器在打击电量为55MC时可保证4小时以上不烧毁，极端状况下高压端直接短路，可保证15分钟不烧毁，输出交流高压：对地电压5000V±10%，相间电压10000V±10%； 每次打击电量：40MC±10%，与原有高压变压器一致同一厂家兼容并入，必须提供原厂家授权书及检测报告，否则视为无效竞标，废标处理。 | 1 | 台 |  |  | 必须提供原厂家授权书及检测报告，必须与现场电网厂家一致。因单位特殊，要求有现货中标后首先48小时内赶到现场先把电网维修恢复运行正常、否则视为无效竞标，废标处理。
2 | 排插线及高压泵 | RYZN-001-GB，10瓦5兆欧 | 1 | 套 |  |  | 与变压器配套
3 | 数据通讯地址盒 | RYZN-001-DL和变压器配套。每20MS向外网发送一次检测脉冲，通过回路检测电路后进行A/D转换根据预先编程并烧录在MCU芯片内的程序进行自动智能分析，以保障在晴、雨、雪、露、雾等天气状态下的安全可靠的运行，并消除误报和漏报。当检测到有异常情况后，根据分机片内存储器预设值的大小及MCU的智能算法给予定量打击，通过联动接口输出信号启动警号及警灯做现场报警，同时还通过总线将报警信号传送给电网控制主机，由主机发出语音报警 | 1 | 台 |  |  | 与变压器配套
4 | 多功能报警终端（含软件） | RYZN-001-BJ，SK-18.5BDGB国产，19寸正屏电阻式触摸一体机，工业用屏，主板赛扬N2840，系统WIN7,内置网卡，集成显卡，inter HD,功率40w,内存8G，工作温度-10--60度，产品认证CE,FCC,3C,.CPU 赛扬双核2.41G，硬盘32G.DC12外置电源接口USB*4,LAN*1,COM*2,音频*1，电源*1,显示亮度350cd/m 由电源滤波器、电源防雷器、信号防雷器、240*128图文LCD显示屏（显示的中文内容包含日期时间、防区、电压、电量、警情、短路、触网、断线、通讯故障、传感故障、布撤防及报警事件等信息）、报警类型显示模块、按键操作模块、主控制板、上下行总线通讯模块、电源控制模块及报警联动等模块组成。 主要功能：（1）能对每个高压分机进行报警触发阀值、打击电量、分段高压和输出端口进行联动设置，设置值自动保存在高压分机中；（2）能对每个高压分机进行报警触发阀值、打击电量、分段高压和输出端口进行联动设置，设置值自动保存在高压分机的中；（3）可根据环境（晴、雨、雾、雪等天气）实时动态调整到最佳状态，以适应不同环境，防止误报警；（4）数据多重校验，确保系统稳定可靠，有自检功能，在遭到任何破坏（短路、触网、断线、通讯中断等）时，立即进行声光报警；（5）输出电压、电击强度、分区报警等基本技术指标方面需完全符合GA247-2000行业标准；（6）菜单结构需采用操作简单、方便的操作方式；（7）报警时采用语音提示和报警声相结合；（8）具有联动报警输出端口（干接点输出），可外接报警警号（9）通过菜单可直接设定每个防区的功能及参数；（10）采用二级密码验证，以确保非授权人员不能操作电网；（11）甲方可根据实际情况，设定定时开关机；（12）可自动记录报警信息，最大容量为3000条；（13）可通过总线连接报警联动模块，联动视频监控系统、智能广播系统等；（14）通讯回路采用先进的抗干扰和防雷技术，使系统更稳定可靠；（15）使用智能侦测技术，平时可设定在自动状态，以降低待机时的功耗，当发生警情时，自动进入打击状态，确保保证恰当的打击强度；（16）高压分机通讯中断后能确保正常工作，以防止恶意破坏；（17）系统所有要执行的任务都需主机授权，并又对所有资料作出适当分析和反应；（18）电网工作信息联网上传，实现与 监控系统联网，达到同步显示与报警。 报警功能反应时间：高压触网：＜1.2S、高压短路：＜1.2S、高压断线：＜1.2S、通讯中断：＜3S； 室内工作环境温度：主机-15～+ 40 | 13 | 套 |  |  | 提供：中华人民共和国国家版权局计算机软件著作权登记证书（智能电网转发软件）包含综合布线及辅材。
5 | 执勤上哨通道地脚灯 | 10W | 50 | 个
6 | 巡视道地脚灯 | 5W | 100 | 个
7 | 485转232转换器 | DT-9003 | 13 | 个 |  |  | 与报警终端配套
8 | 8口千兆交换机 | 华三 | 1 | 台 |  |  | 联网集成
9 | 串口服务器 | DX-3100工业级串口服务器RS485转RS422转以太网络，光电隔离，设计接口有强悍的防雷保护系统，有效阻隔高频干扰。支持访问internet,全自动创建虚拟串口，波特率从300到38400可设置 | 1 | 个 |  |  | 值班室联网上传
10 | 报警模块 | RYZN-001-LW，1进4出定制，PLC板可读写数据软件 | 3 | 块 |  |  | 将报警信号链接至平台
11 | 数据信号线 | RVVSP2*1.5双绞屏蔽抗干扰，无氧铜内芯 | 100 | 米
12 | 电网警示灯（含灯泡） | 定制，要求与现场一致 | 100 | 套
13 | 高压电网高压测试仪 |  | 1 | 套
14 | 维修技术服务费 |  | 1 | 项 |  |  | 包含安装调试、运维、辅耗材、插板、网线等
合计
采购需求：包含税金、运费等调试安装费用。含验收合格之日起1年质保。1、因考虑售后服务只限新疆供应商，投标商需提供维修维护人员低压电工作业证和高压电工作业证书各不少于1个。否则视为无效竞标，不响应招标文件要求。 2.维修维护人员需持有高空作业资质，不少于1个，施工时必须按照安全施工要求进行施工，确保施工安全。否则视为无效竞标，不响应招标文件要求。 3、因货物为专用设备，必须与我单位一致。必须提供高压变压器原厂家授权书及检测报告。否则视为无效竞标，不响应招标文件要求。 4、因单位特殊，要求变压器、数据地址盒、高压泵排插有现货中标后首先48小时内赶到现场先把电网维修恢复运行正常。否则视为无效竞标，不响应招标文件要求。 5、必须提供原厂家多功能报警终端软件证书：中华人民共和国国家版权局计算机软件著作权登记证书（智能电网转发软件）否则视为无效竞标，不响应招标文件要求。 6、中标后不能满足我单位要求，视为扰乱我单位正常工作秩序和政采云公平询价环境，我单位将依据（中华人民共和国政府采购法）将恶意竞标供应商上报相关部门，拉入黑名单不准以后参与我单位招投标。 7、报价明细表（盖鲜红公章扫描上传）