## Sheet1
参数要求
序号 | 品目名称 | 参数 | 数量
1 | 潜伏式搬运机器人 | 1.自重：≤140kg； 2.额定负载：≥600kg； 3.顶升高度：≥55mm； 4.空载最大速度：≥2.0m/s； 5.导航方式：二维码+IMU； 6.导航定位精度：±10mm； 7.停止精度：±5mm； 8.额定续航：6-8h（视工况）； 9.电池寿命：≥1500次（完全充放电）； 10.过坡能力：≥3°（10m）； 11.驱动方式：双轮差速，支持原地旋转； 12.充电方式：自主充电； 13.控制方式：支持自动、手动、遥控等操作； 14.通信方式：WIFI； 15.负载方式：潜入式顶升； 16.人机交互：按键+声光+遥控； 17.安全防护：激光避障、防撞传感器前后各1、急停前后各1、支持声光提示； 18.使用温度：0-45℃； 19.含地面码、货架码及辅助耗材，一套； 20.质保一年。 | 1
2 | 线性搬运机器人 | 1.自重：≤160kg； 2.车体高度：约500mm； 3.额定负载：≥100kg； 4.空载速度：≥2.0m/s； 5.导航方式：二维码+IMU； 6.定位精度：±10mm； 7.停止精度：±5mm； 8.额定续航：≥6-8h（视工况）； 9.电池寿命：≥1500次（完全充放电）； 10.过坡能力：3°（10m）； 11.驱动方式：双轮差速，支持原地旋转； 12.供电方式：自主充电； 13.控制方式：支持自动.手动.遥控等操作 ； 14.通信方式：WIFI； 15.人机交互：按键+声光+遥控 安全防护：激光.防撞条.急停。 | 1
3 | 自动充电桩 | 1.输入电压：AC220V 50-60HZ； 2.输出电压：DC38-60V； 3.输出电流：3-45A； 4.充电口连接寿命：≥18000次； 5.使用环境温度：-10—45°C。 | 2
4 | 存储货架 | 1.货架尺寸：长约920mm,宽约920mm,高约1800mm； 2.货架类型：≥4层（双面拣选）； 3.钢管规格：≥40*40*1mm； 4.货架及托具的角钢厚度：≥1.5mm； 5.表面喷涂处理； 6.所有部件加工后打磨毛刺.无裂缝.无伤痕； 7.所有焊接件，焊接牢固，焊痕光滑.平整。 | 4
5 | 流利货架 | 1.规格：约1500×1000×1900mm，2组； 2.层数：二层横梁； 3.材质：优质钢材+静电喷塑； 4.承重：≥50kg； 5.适用容器尺寸：约 410*310*150 mm； 6.每层三排流利链；倾斜角度可调整，标准为5度左右。前端可安装电子标签辅助拣货设备； 7.配套尺寸约3000×500×750mm左右无动力滚筒。 | 1
6 | 电子标签 | 含1套控制器.完成器和显示器，12片电子标签以及配套辅助材料等。 1.3位数7段式LED显示；至少1个确认按钮及1个功能键，含指示灯； 2.电压／电流：约DC12V／100mA； 3.工作温度：0℃-40℃； 4.防护等级:≥IP53。 | 1
7 | 服务器 | 1.CPU:≥ Xeon E-2378 2.内存:≥32GB(16*2) 3.硬盘:≥2*600GB SAS 10K 2.5寸 4.电源:≥450w 5.网卡: ≥2 个 6.光驱:DVD 光驱外置 7.系统：Linux7.5 ； | 1
8 | 智慧生产可视化大屏 | 1.尺寸：≥65英寸； 2.分辨率：3840 x 2160； 3.显示比例：16:9； 4.屏对比度：1200:1； 5.可视视角：178°； 6.背光类型：D-LED； 7.触摸识别技术：红外； 8.触摸点数：≥20点； 9.触摸精度：±2mm； 10.书写高度：3mm； 11.书写响应时间：≤10ms； 12.扬声器：有； 13.无线WiFi： 2.4G/5G ； 14.蓝牙：5.0； 15.前置接口： USB≥2； 16.安卓系统版本：≥Android 9.0； 17.内部缓存容量(RAM)：≥2GB； 18.内部存储容量(ROM)：≥8GB； 19.OPS CPU：十代I5及以上； 20.OPS内存：8GB DDR4及以上内存； 21.OPS硬盘：256G SSD及以上硬盘； 22.内置OPS电脑采用抽拉式模块化设计，方便检测维护； 23.配备移动支架。 | 1
9 | 周转箱 | 1.材质：塑料； 2.尺寸：约350*270*125mm； 3.用于货到人存储及转运。 | 180
10 | 物料箱 | 1.材质：塑料； 2.尺寸：约 410*310*150mm； 3.用于流利货架存储。 | 24
11 | 布电布线 | 包含：24口交换机*1（建议采用：H3C S5120V3-28P-LI）.无线AP*1（建议采用：普联 TL-XVR5400L易展版）.32U机柜*1.网口若干.电口若干。 | 1