## LED屏设备参数
学术报告厅室内全彩LED 设备参数及价格清单（主屏）
屏幕面积尺寸(m2) |  |  | 屏体实际净显示面积(m2) | 26.112 | 510 | 总分辨率(点) | 7344000
长(m) |  | 9.7 | 长(m) | 9.6 | 30 | 横向(点) | 4800
高(m) |  | 2.82 | 高(m) | 2.72 | 17 | 纵向(点) | 1530
序号 | 设备名称 | 型号规格 | 技术参数 |  | 数量 | 单位 | 备注
一、模组部分
1 | 室内LED模组 |  | 1.像素点间距：2mm； 2.像素密度：250000点/㎡； 3.模组分辨率（W×H）160×80； 4.模组尺寸 320×160mm； 5.单元面积 0.0512㎡； 6.平整度 0.05mm； 7.单元平整度偏差 ≤0.03mm(垂直偏差≤1%，水平偏差≤1%）； 8.单元拼接间隙0.05mm； 9.相邻像素之间平整度 ≤0.03mm； 10.相邻模块之间平整度 ≤0.03mm； 11.发光点中心距偏差 <3%； 12.像素中心距相对偏差等级符合SJ/T 11141-2017标准C级；Jx≤5%； 13.白平衡亮度≥800nits支持通过配套软件0-100%无级调节； 14.色 温3000K-38000K可调； 15.对比度≥5000∶1； 16.可视角度 水平≥160°垂直≥140°； 17.亮度均匀性(校正后）≥97%； 18.显示模组亮度均匀性LMG≥97%； 19.亮度鉴别等级符合SJ/T 11141-2017 5.10.6规定测试，C级，Bj≥20； 20.色度均匀性（校正后）±0.002Cx,Cy； 21.白场色坐标"按SJ/T 11141-2017标准中5.10.5表8规定 x坐标：0.27-0.33 y坐标：0.25-0.37"； 22.基色主波长误差（校正后）"红色：620-623nm 绿色：530-532nm 蓝色：467-469nm C级：ΔλD≤5nm"； 23.静态图像清晰度 根据SJ/T 11590-2016 LED显示屏图像质量主观评价方法，从显示屏正面分别观察图片中灌木丛、眉毛、眼神、发丝等；图像轮廓锐利清晰，高中低灰度图像层次可辨，符合评价优； 24.运动图像清晰度 根据SJ/T 11590-2016 LED显示屏图像质量主观评价方法，从正面分别观察高速行驶中的汽车车牌是否能够分辨、奔跑中的运动员面容是否清晰可辨，是否有明显的拖尾现象；图像清晰无拖影、能轻松识别车牌号及运动员面部特征，符合评价优； 25.大面积色彩还原 根据SJ/T 11590-2016 LED显示屏图像质量主观评价方法，观察显示屏正面及侧面人的肤色是否逼真，蓝天、白云、红旗、绿草地、是否存在偏色现象；各种图案色彩真(无偏色)，符合评价优； 26.图像均匀性根据SJ/T 11590-2016 LED显示屏图像质量主观评价方法，从正面及侧面分别观察亮度及色度是否均匀，是否有马赛克现象及灰尘效应；无马赛克现象、无灰尘效应，符合评价优； 27.灰度等级≥18bit； 28.刷新率≥3840Hz； 29.换帧频率50&60Hz； 30.像素失控率≤0.00001； 31.彩色信号处理位数≥16bit； 32.峰值功耗≤370W/m²； 33.平均功耗≤123W/㎡； 34.提供LED高清显示屏CCC、节能，要求提供证书复印件加盖制造商公章并且为保证产品稳定性LED 产品为自主开发产品，不接受 OEM 及代加工企业的产品； 35.提供第三方检测机构出具的具有CMA、ilac-MRA及CNAS标识的产品检测报告复印件，加盖设备生产厂家公章; 36.产品依据标准进行光生物安全及蓝光危害评估检测属无危害类，在8h (约30000s)曝辐中不造成光化学紫外危害(ES) ，在1000s (约16min) 内不造成近紫外危害(EUVA) ，在10000s (约2.8h)内不造成对视网膜蓝光危害(LB)，在10s内不造成对视网膜热危害(LR) ，在1000s内不造成对眼睛的红外辐射危害(EIR)； 37.蓝光对皮肤和眼睛紫外线危害、宽波段的光源对视网膜危害、蓝光对皮肤表面及角膜和视网膜的曝辐射值检测，检测结果无危害。 38.所投 LED 显示屏制造商具有高新技术企业证书（提供证书复印件） 39.所投 LED 显示屏制造商具有符合 GB/T27922-2011《商品售后服务评价体系》售后服务认证证书（证书覆盖范围含:LED 显示屏的销售和售后服务），综合评价达到五星级证书（提供证书复印件） 40.提供标准化良好行为AAAA证书（提供证书复印件） 41.所投 LED 显示屏制造商具有符合GB/T 29490-2013 知识产权管理体系认证证书（提供证书复印件） 42.所投 LED 显示屏设备的制造商属于中国招标领域碳中和承诺示范单位（提供证书复印件） 43.所投 LED 显示屏制造商应符合 IECQ QC 080000:2017-有害物质过程管理体系要求，并附相关认证证书（提供证书复印件） 44.所投 LED 显示屏设备的制造商具有低碳产品供应商证书（提供证书复印件） 45.提供生产制造商针对于本项目的产品合格证证书。（提供证书复印件） 46.所投LED显示屏制造商获得国产化信息系统集成和服务能力LS4级 47.所投LED显示屏制造商获得大型活动可持续性管理体系认证ISO20121证书 48.所投LED显示屏制造商获得信息安全服务资质认证CCRC软件开发三级、并通过顾客满意测评SB/T 10409-2007 5星评价。 |  | 27.354 | 平方米
二、控制部分
2 | 接收卡 |  | 1.单卡最大带载 512×384像素，最多支持 24 组RGB 并行数据； 2.支持色彩管理，将显示色域在多个色域之间自由切换，使显示屏色彩更精准。 3.支持18Bit+,使LED显示屏灰阶提升4倍，有效处理低亮时灰度丢失问题，使图像显示更细腻。 4.采用 12 个标准HUB75接口，具有高稳定性和高可靠性，适用于多种环境的搭建； 5.支持逐点亮色度校正，可以对每个灯点的亮度和色度进行校正，有效消除色差，使整屏的亮度和色度达到高度均匀一致，提高显示屏的画质（响应条件 需要提供第三方检测机构出具的CNAS、 CMA、ilac-MRA的检测报告） 6.快速亮暗线调节在调试软件上进行快速亮暗线调节，快速解决因箱体及模组拼接造成的显示屏亮暗线，调节过程中即时生效，简单易用。 7.配合支持 3D 功能的独立主控，在软件或独立主控的操作面板上开启 3D 功能，并设置 3D 参数，使画面显示 3D 效果。 8.支持预存画面设置，可以将指定图片设置为显示屏的开机、网线断开或无视频源信号时的画面或者最后一帧画面 9.可以监测自身的温度和电压，无需其他外设，在软件上可以查看接收卡的温度和电压，检测发送设备与接收卡间或接收卡与接收卡间的网络通讯质量，记录错误包数，协助排除网络通讯隐患，（响应条件 需要提供第三方检测机构出具的CNAS、 CMA、ilac-MRA的检测报告） 10.支持误码率监测接收卡间通讯时传输链路上的数据丢包情况； 11.支持可以回读接收卡的固件程序并保存到本地，软件可以回读接收卡配置参数并保存到本地 12.通过主备冗余机制增加接收卡间网线级联的可靠性。主备级联线路中，当其中一条线路出现故障时，另一条线路会即时工作，保证显示屏正常工作 13.通过软件在接收卡上保存两份接收卡配置参数，其中一份作为备份参数， 14.通过电源指示灯和状态指示灯不同闪烁状态可以判断，屏体工作状态，无需软件 15.可配合多功能卡，实现当温度高于设定值时，自动断电，或打开风扇空调降低温度，保证屏体安全（响应条件 需要提供第三方检测机构出具的CNAS、 CMA、ilac-MRA的检测报告 ） 16.为保证产品的智能化，需提供智能LED显示屏运行状态监控系统和监控方法相关证书复印件； 17.为保证项目证书的权威性和专业性，接收卡需通过CE-EMC和CE-ROHS认证，并提供纸质版复印件； |  | 60 | 张
3 | 视频处理器 |  | 1.拥有完备的视频输入接口，1 路 HDMI 2.0，1 路 DP1.2，4 路 HDMI1.3，1 路 3G-SDI(IN+LOOP)，选配。 2.多输出，大带载，支持 16 路网口，带载高达 1040万像素最宽支持16384，最高8192。 3.多窗口显示，支持2个4Kx2K+4个2Kx1K规格的窗口，窗口大小和位置可单独调节，窗口优先级可调整。 4.支持 EDID 管理，支持用户自定义 EDID 和预设 EDID。 5.画质调整：支持输出画质管理，包括亮度、饱和度、对比度、色调调整。 6.多场景保存和调用，支持 10 个自定义场景，一键即可载入，支持场景删除、覆盖保存及复制等操作。 7.热备份，支持设备间备份，支持网口备份。 8.同步输出，支持使用内部输入源作为同步源，保证输出画面同步。 9.逐点亮色度校正，对每个灯点的亮度和色度进行校正，有效消除色差，使整屏的亮度和色度达到高度均匀一致，提高显示屏的画质。同时支持硬件打屏功能。 10.走线灵活，留空不算带载，无矩形框限制，网口带宽物尽其用。 11.持逐点亮色度校正技术，校正过程快速高效，支持直接现场校正；（提逐点亮色度校正证书） 12.产品本身集成视频处理器与发送卡于一体。（可提供《二合一嵌入式软件著作权证书》表明产品本身技术的优先性） 13.提供厂家3C认证证书。 14.提供LED显示屏控制软件和播放软件计算机软件著作权证书。 15.提供CNAS认证的第三方检测报告。 |  | 1 | 个
三、配套设备
4 | 开关电源 |  | 5V，200W。工作环境温度范围-40℃+70℃ |  | 88 | 个
5 | 多媒体服务器 |  | 1、1U金属结构机箱；外壳防护等级符合 GB/T 4208-2017中 IP20 的要求；噪声不大于 45dB（A）；10核16线程3.70GHz主频高速处理器、16G*2 DDR4 高速内存、512G 固态硬盘、4060TI;企业版操作系统；MTBF 不小于300000 小时，平均修复时间 MTTR小于15 分钟；(投标人提供CNAS认可的检测机构出具的测试报告） 2、支持1 路 DP 输出，接口分辨率可设置为4096*2160@60Hz，单接口极限宽度可设置为 8192，单口极限高度可设置 4095。支持4 路 HDMI 输出，第一个接口可设置为 4K 模式，分辨率可以设置为 4096*2160@60Hz，单接口极限宽度可设置为 8192，单口极限高度可设置 4095，此时另外三个 HDMI 接口禁用。第一个接口设置为 2K 模式时，4 个 HDMI 口可同时输出，分辨率设置为 1920*1080@60hz,单口极限宽度 2048，极限高度 1280；(投标人提供CNAS认可的检测机构出具的测试报告） 3、支持一键硬件开关机控制和一键软件远程开关机控制，支持6路 USB 接口、1 路 3.5mm 麦克风音频输入接口、1 路 3.5mm音频输出接口，支持千兆网口通讯，支持第三方通过 TCP、UDP 进行集成控制；(投标人提供CNAS认可的检测机构出具的测试报告） 4、支持不少于10 台设备联机控制，通过一台主机控制其他从机进行素材下发、画面编辑、属性编辑、节目切换、进度调整；(投标人提供CNAS认可的检测机构出具的测试报告） 5、支持输出接口的任意拆分重组以及任意角度旋转，实现对不规则显示屏的拼接带载；支持1路4K输出，可以拆分成1024个子输出，每个子输出支持任意角度旋转，可对子输出接口位置任意进行排序；(投标人提供CNAS认可的检测机构出具的测试报告） 6、支持可视化智控平台移动端程序对播放画面的编辑和控制；(投标人提供CNAS认可的检测机构出具的测试报告） 7、支持从本地媒体画面或输入源画面中拾取颜色，然后按照拾取的颜色进行抠像处理；支持在媒体库中添加本地的视频文件、图片文件、音频文件、字幕、数字时钟、PPT 文件、NDI 媒体、采集设备、多网页、流媒体、播放合集；(投标人提供CNAS认可的检测机构出具的测试报告） 8、支持节目整体播放、暂停、停止、音量调节，单个媒体的音量调节，单个视频裁剪，支持多画面同时播放时按照主计时媒体进行跳转，节目锁定。支持排期播放和播放日志查看功能。支持软件异常后恢复正常播放的功能；(投标人提供CNAS认可的检测机构出具的测试报告） 9、支持素材可视化编辑、拖拽、复制、黏贴、多选、锁定、替换，属性调节和属性继承；支持节目的编辑、复制、黏贴；支持素材播控进度的自由控制、正计时、倒计时进度查看，支持输出画面解锁功能；(投标人提供CNAS认可的检测机构出具的测试报告） 10、支持多页签功能播放多个网页，降低网页播放资源占用；支持转码功能，可实现 H.264（AVC）、H.265（HEVC）编码或 VP9 编码的转码播放；(投标人提供CNAS认可的检测机构出具的测试报告） 11、支持多种视频、图片、音频、office文件的播放；视频格式支持不少于：H.265 (HEVC)、 VP9、HAP, HAP-Alpha、VC1、AV1、ProRes、MPEG4、WMV2等；图片格式支持不少于：jpeg、bmp、png、gif等；音频格式支持不少于：aac、flac、amr、ape、wav、wma等；office文件支持不少于：ppt、pptx；(投标人提供CNAS认可的检测机构出具的测试报告） 12、提供所投产品3C认证、产品彩页等证明材料；（投标人提供证明材料复印件） 13、提供全媒体总控平台软件著作权证书;（投标人提供证明材料复印件） 14、为了保证产品质量所投产品厂家至少需具有ISO9001质量管理体系认证、ISO14001环境管理体系认证、ISO45001职业健康安全管理体系认证等证书；（投标人提供证明材料复印件） |  | 1 | 台
6 | 配电柜 | / | 60(KW)带远程上电、漏电保护 |  | 1 | 台
7 | 安装支架 | / | 钢结构支架根据现场实际测绘，以施工图纸为准 |  | 26.112 | 平方
8 | 辅材（线材）安装 | 定制 | 电源线、网线等及强弱电改造 1、类型：强弱电材料；特征描述：动力电缆YJV-0.6/1Kv－4*10+1*6；单位：米 2、铜芯护套线RVV3*2.5； 3、六类非屏蔽网线 无氧铜千兆网线； 4、六类水晶头工程级50U镀金100个装 RJ45千兆网线接头 CAT6； 5、强弱电材料槽式电缆桥架XQJ C100*100 |  | 1 | 项
9 | 屏体包边处理 | 定制 |  |  | 1 | 项
10 | 设备安装调试 |  |  |  | 1 | 项
11 | 维保服务 |  | 具有本地服务商，要求1小时内响应，2小时到达现场进行维护，需具备led显示屏模组独立维修能力，维修人员应具有led显示屏厂家颁发技术工程师证书，led显示屏无需寄回厂家维修。 |  | 1 | 项
产品质保 |  |  |  |  | 3 | 年
学术报告厅室内全彩LED 设备参数及价格清单（ 辅屏*2 ）
屏幕面积尺寸(m2) |  |  | 屏体实际净显示面积(m2) | 4.096 | 80 | 总分辨率(点) | 1152000
长(m) |  | 2.66 | 长(m) | 2.56 | 8 | 横向(点) | 1280
高(m) |  | 1.7 | 高(m) | 1.6 | 10 | 纵向(点) | 900
序号 | 设备名称 | 型号规格 | 技术参数 |  | 数量 | 单位 | 备注
一、模组部分
1 | 室内LED模组 |  | 1.像素点间距：2mm； 2.像素密度：250000点/㎡； 3.模组分辨率（W×H）160×80； 4.模组尺寸 320×160mm； 5.单元面积 0.0512㎡； 6.平整度 0.05mm； 7.单元平整度偏差 ≤0.03mm(垂直偏差≤1%，水平偏差≤1%）； 8.单元拼接间隙0.05mm； 9.相邻像素之间平整度 ≤0.03mm； 10.相邻模块之间平整度 ≤0.03mm； 11.发光点中心距偏差 <3%； 12.像素中心距相对偏差等级符合SJ/T 11141-2017标准C级；Jx≤5%； 13.白平衡亮度≥800nits支持通过配套软件0-100%无级调节； 14.色 温3000K-38000K可调； 15.对比度≥5000∶1； 16.可视角度 水平≥160°垂直≥140°； 17.亮度均匀性(校正后）≥97%； 18.显示模组亮度均匀性LMG≥97%； 19.亮度鉴别等级符合SJ/T 11141-2017 5.10.6规定测试，C级，Bj≥20； 20.色度均匀性（校正后）±0.002Cx,Cy； 21.白场色坐标"按SJ/T 11141-2017标准中5.10.5表8规定 x坐标：0.27-0.33 y坐标：0.25-0.37"； 22.基色主波长误差（校正后）"红色：620-623nm 绿色：530-532nm 蓝色：467-469nm C级：ΔλD≤5nm"； 23.静态图像清晰度 根据SJ/T 11590-2016 LED显示屏图像质量主观评价方法，从显示屏正面分别观察图片中灌木丛、眉毛、眼神、发丝等；图像轮廓锐利清晰，高中低灰度图像层次可辨，符合评价优； 24.运动图像清晰度 根据SJ/T 11590-2016 LED显示屏图像质量主观评价方法，从正面分别观察高速行驶中的汽车车牌是否能够分辨、奔跑中的运动员面容是否清晰可辨，是否有明显的拖尾现象；图像清晰无拖影、能轻松识别车牌号及运动员面部特征，符合评价优； 25.大面积色彩还原 根据SJ/T 11590-2016 LED显示屏图像质量主观评价方法，观察显示屏正面及侧面人的肤色是否逼真，蓝天、白云、红旗、绿草地、是否存在偏色现象；各种图案色彩真(无偏色)，符合评价优； 26.图像均匀性根据SJ/T 11590-2016 LED显示屏图像质量主观评价方法，从正面及侧面分别观察亮度及色度是否均匀，是否有马赛克现象及灰尘效应；无马赛克现象、无灰尘效应，符合评价优； 27.灰度等级≥18bit； 28.刷新率≥3840Hz； 29.换帧频率50&60Hz； 30.像素失控率≤0.00001； 31.彩色信号处理位数≥16bit； 32.峰值功耗≤370W/m²； 33.平均功耗≤123W/㎡； 34.提供LED高清显示屏CCC、节能，要求提供证书复印件加盖制造商公章并且为保证产品稳定性LED 产品为自主开发产品，不接受 OEM 及代加工企业的产品； 35.提供第三方检测机构出具的具有CMA、ilac-MRA及CNAS标识的产品检测报告复印件; 36.产品依据标准进行光生物安全及蓝光危害评估检测属无危害类，在8h (约30000s)曝辐中不造成光化学紫外危害(ES) ，在1000s (约16min) 内不造成近紫外危害(EUVA) ，在10000s (约2.8h)内不造成对视网膜蓝光危害(LB)，在10s内不造成对视网膜热危害(LR) ，在1000s内不造成对眼睛的红外辐射危害(EIR)； 37.蓝光对皮肤和眼睛紫外线危害、宽波段的光源对视网膜危害、蓝光对皮肤表面及角膜和视网膜的曝辐射值检测，检测结果无危害。 38.所投 LED 显示屏制造商具有高新技术企业证书（提供证书复印件） 39.所投 LED 显示屏制造商具有符合 GB/T27922-2011《商品售后服务评价体系》售后服务认证证书（证书覆盖范围含:LED 显示屏的销售和售后服务），综合评价达到五星级证书（提供证书复印件） 40.提供标准化良好行为AAAA证书（提供证书复印件） 41.所投 LED 显示屏制造商具有符合GB/T 29490-2013 知识产权管理体系认证证书（提供证书复印件） 42.所投 LED 显示屏设备的制造商属于中国招标领域碳中和承诺示范单位（提供证书复印件） 43.所投 LED 显示屏制造商应符合 IECQ QC 080000:2017-有害物质过程管理体系要求，并附相关认证证书（提供证书复印件） 44.所投 LED 显示屏设备的制造商具有低碳产品供应商证书（提供证书复印件） 45.提供生产制造商针对于本项目的产品合格证证书。（提供证书复印件） 46.所投LED显示屏制造商获得国产化信息系统集成和服务能力LS4级 47.所投LED显示屏制造商获得大型活动可持续性管理体系认证ISO20121证书 48.所投LED显示屏制造商获得信息安全服务资质认证CCRC软件开发三级、并通过顾客满意测评SB/T 10409-2007 5星评价。 |  | 4.522 | 平方米 | 两块辅屏
二、控制部分
2 | 接收卡 |  | 1.采用12个标准的HUB75接口。单卡最大带载 512×512像素，最多支持 24 组RGB 并行数据； 2.支持色彩管理，将显示色域在多个色域之间自由切换，使显示屏色彩更精准。 3.支持18Bit+,使LED显示屏灰阶提升4倍，有效处理低亮时灰度丢失问题，使图像显示更细腻。 4.采用 12 个标准HUB75接口，具有高稳定性和高可靠性，适用于多种环境的搭建； 5.支持逐点亮色度校正，可以对每个灯点的亮度和色度进行校正，有效消除色差，使整屏的亮度和色度达到高度均匀一致，提高显示屏的画质（响应条件 需要提供第三方检测机构出具的CNAS、 CMA、ilac-MRA的检测报告） 6.快速亮暗线调节在调试软件上进行快速亮暗线调节，快速解决因箱体及模组拼接造成的显示屏亮暗线，调节过程中即时生效，简单易用。 7.配合支持 3D 功能的独立主控，在软件或独立主控的操作面板上开启 3D 功能，并设置 3D 参数，使画面显示 3D 效果。 8.支持预存画面设置，可以将指定图片设置为显示屏的开机、网线断开或无视频源信号时的画面或者最后一帧画面 9.可以监测自身的温度和电压，无需其他外设，在软件上可以查看接收卡的温度和电压，检测发送设备与接收卡间或接收卡与接收卡间的网络通讯质量，记录错误包数，协助排除网络通讯隐患，（响应条件 需要提供第三方检测机构出具的CNAS、 CMA、ilac-MRA的检测报告 ） 10.支持误码率监测接收卡间通讯时传输链路上的数据丢包情况； 11.支持可以回读接收卡的固件程序并保存到本地，软件可以回读接收卡配置参数并保存到本地 12.通过主备冗余机制增加接收卡间网线级联的可靠性。主备级联线路中，当其中一条线路出现故障时，另一条线路会即时工作，保证显示屏正常工作 13.通过软件在接收卡上保存两份接收卡配置参数，其中一份作为备份参数， 14.通过电源指示灯和状态指示灯不同闪烁状态可以判断，屏体工作状态，无需软件 15.可配合多功能卡，实现当温度高于设定值时，自动断电，或打开风扇空调降低温度，保证屏体安全（响应条件 需要提供第三方检测机构出具的CNAS、 CMA、ilac-MRA的检测报告 ） 16.为保证产品的智能化，需提供智能LED显示屏运行状态监控系统和监控方法相关证书复印件； |  | 8 | 张
三、配套设备
3 | 开关电源 |  | 5V，200W。工作环境温度范围-40℃+70℃ |  | 15 | 个
4 | 安装支架 | / | 钢结构支架根据现场实际测绘，以施工图纸为准 |  | 4.096 | 平方
5 | 辅材（线材）安装 | 定制 | 电源线、网线等及强弱电改造 1、类型：强弱电材料；特征描述：动力电缆YJV-0.6/1Kv－4*10+1*6；单位：米 2、铜芯护套线RVV3*2.5； 3、六类非屏蔽网线 无氧铜千兆网线； 4、六类水晶头工程级50U镀金100个装 RJ45千兆网线接头 CAT6； 5、强弱电材料槽式电缆桥架XQJ C100*100 |  | 1 | 项
6 | 屏体包边处理 | 定制 |  |  | 1 | 项
7 | 设备安装调试 |  |  |  | 1 | 项
8 | 备品备件 |  | 需提供led品牌同批次：模组20张，电源10台，接收卡5张，线材若干（线材包含，电源链接三芯线，网线，排线等）
9 | 维保服务 |  | 具有本地服务商，要求1小时内响应，2小时到达现场进行维护，需具备led显示屏模组独立维修能力，维修人员应具有led显示屏厂家颁发技术工程师证书，led显示屏无需寄回厂家维修。 |  | 1 | 项
产品质保 |  |  |  |  | 3 | 年
大礼堂室内全彩LED 设备参数及报价清单
屏幕面积尺寸(m2) |  |  | 屏体实际净显示面积(m2) | 39.68 | 775 | 总分辨率(点) | 11160000
长(m) |  | 8.1 | 长(m) | 8 | 25 | 横向(点) | 4000
高(m) |  | 5.06 | 高(m) | 4.96 | 31 | 纵向(点) | 2790
序号 | 设备名称 | 型号规格 | 技术参数 |  | 数量 | 单位 | 备注
一、模组部分
1 | 室内LED模组 |  | 1.像素点间距：2mm； 2.像素密度：250000点/㎡； 3.模组分辨率（W×H）160×80； 4.模组尺寸 320×160mm； 5.单元面积 0.0512㎡； 6.平整度 0.05mm； 7.单元平整度偏差 ≤0.03mm(垂直偏差≤1%，水平偏差≤1%）； 8.单元拼接间隙0.05mm； 9.相邻像素之间平整度 ≤0.03mm； 10.相邻模块之间平整度 ≤0.03mm； 11.发光点中心距偏差 <3%； 12.像素中心距相对偏差等级符合SJ/T 11141-2017标准C级；Jx≤5%； 13.白平衡亮度≥800nits支持通过配套软件0-100%无级调节； 14.色 温3000K-38000K可调； 15.对比度≥5000∶1； 16.可视角度 水平≥160°垂直≥140°； 17.亮度均匀性(校正后）≥97%； 18.显示模组亮度均匀性LMG≥97%； 19.亮度鉴别等级符合SJ/T 11141-2017 5.10.6规定测试，C级，Bj≥20； 20.色度均匀性（校正后）±0.002Cx,Cy； 21.白场色坐标"按SJ/T 11141-2017标准中5.10.5表8规定 x坐标：0.27-0.33 y坐标：0.25-0.37"； 22.基色主波长误差（校正后）"红色：620-623nm 绿色：530-532nm 蓝色：467-469nm C级：ΔλD≤5nm"； 23.静态图像清晰度 根据SJ/T 11590-2016 LED显示屏图像质量主观评价方法，从显示屏正面分别观察图片中灌木丛、眉毛、眼神、发丝等；图像轮廓锐利清晰，高中低灰度图像层次可辨，符合评价优； 24.运动图像清晰度 根据SJ/T 11590-2016 LED显示屏图像质量主观评价方法，从正面分别观察高速行驶中的汽车车牌是否能够分辨、奔跑中的运动员面容是否清晰可辨，是否有明显的拖尾现象；图像清晰无拖影、能轻松识别车牌号及运动员面部特征，符合评价优； 25.大面积色彩还原 根据SJ/T 11590-2016 LED显示屏图像质量主观评价方法，观察显示屏正面及侧面人的肤色是否逼真，蓝天、白云、红旗、绿草地、是否存在偏色现象；各种图案色彩真(无偏色)，符合评价优； 26.图像均匀性根据SJ/T 11590-2016 LED显示屏图像质量主观评价方法，从正面及侧面分别观察亮度及色度是否均匀，是否有马赛克现象及灰尘效应；无马赛克现象、无灰尘效应，符合评价优； 27.灰度等级≥18bit； 28.刷新率≥3840Hz； 29.换帧频率50&60Hz； 30.像素失控率≤0.00001； 31.彩色信号处理位数≥16bit； 32.峰值功耗≤370W/m²； 33.平均功耗≤123W/㎡； 34.提供LED高清显示屏CCC、节能，要求提供证书复印件加盖制造商公章并且为保证产品稳定性LED 产品为自主开发产品，不接受 OEM 及代加工企业的产品； 35.提供第三方检测机构出具的具有CMA、ilac-MRA及CNAS标识的产品检测报告复印件; 36.产品依据标准进行光生物安全及蓝光危害评估检测属无危害类，在8h (约30000s)曝辐中不造成光化学紫外危害(ES) ，在1000s (约16min) 内不造成近紫外危害(EUVA) ，在10000s (约2.8h)内不造成对视网膜蓝光危害(LB)，在10s内不造成对视网膜热危害(LR) ，在1000s内不造成对眼睛的红外辐射危害(EIR)； 37.蓝光对皮肤和眼睛紫外线危害、宽波段的光源对视网膜危害、蓝光对皮肤表面及角膜和视网膜的曝辐射值检测，检测结果无危害。 38.所投 LED 显示屏制造商具有高新技术企业证书（提供证书复印件） 39.所投 LED 显示屏制造商具有符合 GB/T27922-2011《商品售后服务评价体系》售后服务认证证书（证书覆盖范围含:LED 显示屏的销售和售后服务），综合评价达到五星级证书（提供证书复印件） 40.提供标准化良好行为AAAA证书（提供证书复印件） 41.所投 LED 显示屏制造商具有符合GB/T 29490-2013 知识产权管理体系认证证书（提供证书复印件） 42.所投 LED 显示屏设备的制造商属于中国招标领域碳中和承诺示范单位（提供证书复印件） 43.所投 LED 显示屏制造商应符合 IECQ QC 080000:2017-有害物质过程管理体系要求，并附相关认证证书（提供证书复印件） 44.所投 LED 显示屏设备的制造商具有低碳产品供应商证书（提供证书复印件） 45.提供生产制造商针对于本项目的产品合格证证书。（提供证书复印件） 46.所投LED显示屏制造商获得国产化信息系统集成和服务能力LS4级 47.所投LED显示屏制造商获得大型活动可持续性管理体系认证ISO20121证书 48.所投LED显示屏制造商获得信息安全服务资质认证CCRC软件开发三级、并通过顾客满意测评SB/T 10409-2007 5星评价。 |  | 40.986 | 平方米
二、控制部分
2 | 接收卡 |  | 1.采用12个标准的HUB75接口。单卡最大带载 512×512像素，最多支持 24 组RGB 并行数据； 2.支持色彩管理，将显示色域在多个色域之间自由切换，使显示屏色彩更精准。 3.支持18Bit+,使LED显示屏灰阶提升4倍，有效处理低亮时灰度丢失问题，使图像显示更细腻。 4.采用 12 个标准HUB75接口，具有高稳定性和高可靠性，适用于多种环境的搭建； 5.支持逐点亮色度校正，可以对每个灯点的亮度和色度进行校正，有效消除色差，使整屏的亮度和色度达到高度均匀一致，提高显示屏的画质（响应条件 需要提供第三方检测机构出具的CNAS、 CMA、ilac-MRA的检测报告） 6.快速亮暗线调节在调试软件上进行快速亮暗线调节，快速解决因箱体及模组拼接造成的显示屏亮暗线，调节过程中即时生效，简单易用。 7.配合支持 3D 功能的独立主控，在软件或独立主控的操作面板上开启 3D 功能，并设置 3D 参数，使画面显示 3D 效果。 8.支持预存画面设置，可以将指定图片设置为显示屏的开机、网线断开或无视频源信号时的画面或者最后一帧画面 9.可以监测自身的温度和电压，无需其他外设，在软件上可以查看接收卡的温度和电压，检测发送设备与接收卡间或接收卡与接收卡间的网络通讯质量，记录错误包数，协助排除网络通讯隐患，（响应条件 需要提供第三方检测机构出具的CNAS、 CMA、ilac-MRA的检测报告） 10.支持误码率监测接收卡间通讯时传输链路上的数据丢包情况； 11.支持可以回读接收卡的固件程序并保存到本地，软件可以回读接收卡配置参数并保存到本地 12.通过主备冗余机制增加接收卡间网线级联的可靠性。主备级联线路中，当其中一条线路出现故障时，另一条线路会即时工作，保证显示屏正常工作 13.通过软件在接收卡上保存两份接收卡配置参数，其中一份作为备份参数， 14.通过电源指示灯和状态指示灯不同闪烁状态可以判断，屏体工作状态，无需软件 15.可配合多功能卡，实现当温度高于设定值时，自动断电，或打开风扇空调降低温度，保证屏体安全（响应条件 需要提供第三方检测机构出具的CNAS、 CMA、ilac-MRA的检测报告） 16.为保证产品的智能化，需提供智能LED显示屏运行状态监控系统和监控方法相关证书复印件； |  | 91 | 张
3 | 视频处理器 |  | 1.拥有完备的视频输入接口，1 路 HDMI 2.0，1 路 DP1.2，4 路 HDMI1.3，1 路 3G-SDI(IN+LOOP)，选配。 2.多输出，大带载，支持 16 路网口，带载高达 1040万像素最宽支持16384，最高8192。 3.多窗口显示，支持2个4Kx2K+4个2Kx1K规格的窗口，窗口大小和位置可单独调节，窗口优先级可调整。 4.支持 EDID 管理，支持用户自定义 EDID 和预设 EDID。 5.画质调整：支持输出画质管理，包括亮度、饱和度、对比度、色调调整。 6.多场景保存和调用，支持 10 个自定义场景，一键即可载入，支持场景删除、覆盖保存及复制等操作。 7.热备份，支持设备间备份，支持网口备份。 8.同步输出，支持使用内部输入源作为同步源，保证输出画面同步。 9.逐点亮色度校正，对每个灯点的亮度和色度进行校正，有效消除色差，使整屏的亮度和色度达到高度均匀一致，提高显示屏的画质。同时支持硬件打屏功能。 10.走线灵活，留空不算带载，无矩形框限制，网口带宽物尽其用。 11.持逐点亮色度校正技术，校正过程快速高效，支持直接现场校正；（提逐点亮色度校正证书） 12.产品本身集成视频处理器与发送卡于一体。（可提供《二合一嵌入式软件著作权证书》表明产品本身技术的优先性） 13.提供厂家3C认证证书。 14.提供LED显示屏控制软件和播放软件计算机软件著作权证书。 15.提供CNAS认证的第三方检测报告。 |  | 1 | 个
三、配套设备
4 | 开关电源 |  | 5V，200W。工作环境温度范围-40℃+70℃ |  | 143 | 个
5 | 多媒体服务器 |  | 1、1U金属结构机箱；外壳防护等级符合 GB/T 4208-2017中 IP20 的要求；噪声不大于 45dB（A）；10核16线程3.70GHz主频高速处理器、16G*2 DDR4 高速内存、512G 固态硬盘、4060TI;企业版操作系统；MTBF 不小于300000 小时，平均修复时间 MTTR小于15 分钟；(投标人提供CNAS认可的检测机构出具的测试报告） 2、支持1 路 DP 输出，接口分辨率可设置为4096*2160@60Hz，单接口极限宽度可设置为 8192，单口极限高度可设置 4095。支持4 路 HDMI 输出，第一个接口可设置为 4K 模式，分辨率可以设置为 4096*2160@60Hz，单接口极限宽度可设置为 8192，单口极限高度可设置 4095，此时另外三个 HDMI 接口禁用。第一个接口设置为 2K 模式时，4 个 HDMI 口可同时输出，分辨率设置为 1920*1080@60hz,单口极限宽度 2048，极限高度 1280；(投标人提供CNAS认可的检测机构出具的测试报告） 3、支持一键硬件开关机控制和一键软件远程开关机控制，支持6路 USB 接口、1 路 3.5mm 麦克风音频输入接口、1 路 3.5mm音频输出接口，支持千兆网口通讯，支持第三方通过 TCP、UDP 进行集成控制；(投标人提供CNAS认可的检测机构出具的测试报告） 4、支持不少于10 台设备联机控制，通过一台主机控制其他从机进行素材下发、画面编辑、属性编辑、节目切换、进度调整；(投标人提供CNAS认可的检测机构出具的测试报告） 5、支持输出接口的任意拆分重组以及任意角度旋转，实现对不规则显示屏的拼接带载；支持1路4K输出，可以拆分成1024个子输出，每个子输出支持任意角度旋转，可对子输出接口位置任意进行排序；(投标人提供CNAS认可的检测机构出具的测试报告） 6、支持可视化智控平台移动端程序对播放画面的编辑和控制；(投标人提供CNAS认可的检测机构出具的测试报告） 7、支持从本地媒体画面或输入源画面中拾取颜色，然后按照拾取的颜色进行抠像处理；支持在媒体库中添加本地的视频文件、图片文件、音频文件、字幕、数字时钟、PPT 文件、NDI 媒体、采集设备、多网页、流媒体、播放合集；(投标人提供CNAS认可的检测机构出具的测试报告） 8、支持节目整体播放、暂停、停止、音量调节，单个媒体的音量调节，单个视频裁剪，支持多画面同时播放时按照主计时媒体进行跳转，节目锁定。支持排期播放和播放日志查看功能。支持软件异常后恢复正常播放的功能；(投标人提供CNAS认可的检测机构出具的测试报告） 9、支持素材可视化编辑、拖拽、复制、黏贴、多选、锁定、替换，属性调节和属性继承；支持节目的编辑、复制、黏贴；支持素材播控进度的自由控制、正计时、倒计时进度查看，支持输出画面解锁功能；(投标人提供CNAS认可的检测机构出具的测试报告） 10、支持多页签功能播放多个网页，降低网页播放资源占用；支持转码功能，可实现 H.264（AVC）、H.265（HEVC）编码或 VP9 编码的转码播放；(投标人提供CNAS认可的检测机构出具的测试报告） 11、支持多种视频、图片、音频、office文件的播放；视频格式支持不少于：H.265 (HEVC)、 VP9、HAP, HAP-Alpha、VC1、AV1、ProRes、MPEG4、WMV2等；图片格式支持不少于：jpeg、bmp、png、gif等；音频格式支持不少于：aac、flac、amr、ape、wav、wma等；office文件支持不少于：ppt、pptx；(投标人提供CNAS认可的检测机构出具的测试报告） 12、提供所投产品3C认证、产品彩页等证明材料；（投标人提供证明材料复印件） 13、提供全媒体总控平台软件著作权证书;（投标人提供证明材料复印件） 14、为了保证产品质量所投产品厂家至少需具有ISO9001质量管理体系认证、ISO14001环境管理体系认证、ISO45001职业健康安全管理体系认证等证书；（投标人提供证明材料复印件章） |  | 1 | 台
6 | 配电柜 | / | 60KW带远程上电、漏电保护 |  | 1 | 台
7 | 安装支架 | / | 钢结构支架根据现场实际测绘，以施工图纸为准 |  | 39.68 | 平方
8 | 辅材（线材）安装 | 定制 | 电源线、网线等及强弱电改造 1、类型：强弱电材料；特征描述：动力电缆YJV-0.6/1Kv－4*10+1*6；单位：米 2、铜芯护套线RVV3*2.5； 3、六类非屏蔽网线 无氧铜千兆网线； 4、六类水晶头工程级50U镀金100个装 RJ45千兆网线接头 CAT6； 5、强弱电材料槽式电缆桥架XQJ C100*100 |  | 1 | 项
9 | 屏体包边处理 | 定制 |  |  | 1 | 项
10 | 旧屏拆除 |  | 原有屏幕拆除，钢架可部分利旧 |  | 1 | 项
11 | 设备安装调试 |  |  |  | 1 | 项
12 | 维保服务 |  | 具有本地服务商，要求1小时内响应，2小时到达现场进行维护，需具备led显示屏模组独立维修能力，维修人员应具有led显示屏厂家颁发技术工程师证书，led显示屏无需寄回厂家维修。 |  | 1 | 项
13 | 备品备件 |  | 需提供led品牌同批次：模组20张，电源10台，接收卡5张，线材若干（线材包含，电源链接三芯线，网线，排线等） |  | 1 | 项
产品质保 |  |  |  |  | 3 | 年