## 采购设备材料报价清单参数
关于设施设备更换主材配件预算清单
公司名称（加盖报价公司公章）：
序号 | 设备名称 | 型号规格参数 | 单位 | 单价（元） | 备注
1 | 高效节能LED泛光灯 | 适用于HR3301-60 额定电压：AC85V~265V 50Hz 宽幅电压 额定功率：60W 显色指数：≧80 PF:≧0.9 发光角度：60° 色温：4500K 防腐等级：WF2 防护等级：IP65 产品尺寸：200*234*129mm 产品重量：2.8Kg 外壳：灯具采铝合金压铸成型，散热器采用扣FIN工艺鳍片式新型散热，每一块鳍片保持相等间距又紧密扣合，形成一个整体，有效增强鳍片牢固度，以最小的重量实现最大的散热面积。 支架：大角度调节支架，螺杆锁附式安装，多个支架至少可调180°，成灯照射角度随意变化。 玻璃：玻璃采用 C4超白钢化玻璃，可承受6焦耳撞击，有效防止风沙等物品碰撞，透光率高达95%，并采用卡扣式设计，产品维护可快捷开启或关闭。 | 套
2 | 巡视道地脚灯 | 适用于8712长方形加厚铝材耐磨防腐防锈亮亮防水，175*80*33mm暖光黑色3W | 套
3 | 高压电网主机主板 | 适用于RYZN-001-ZB主机主控板采用多块国外新一代MCU组成，在编程上采用最新的多任务实时系统开发而成，每块MCU负责不同的功能区域，做到互不干扰而又相互交互。主控制板负责采集由前端分机总线传送的数据，对各分机的工作状态进行判别，并将实时数据反应到LCD屏上 | 套
4 | 高压电网主机电源主控板 | 适用于RYZN-001-DY给主机供电，通过主控主板控制前端分机供电，电源滤波器，防止因前端故障损坏主机设备 | 块
5 | 高压变压器 | 适用于RYZN-001-GB双线变压器，此变压器设计为漏磁变压器，若果外网出现触网现象时，变压器在打击电量为55MC时可保证4小时以上不烧毁，极端状况下高压端直接短路，可保证15分钟不烧毁，输出交流高压：对地电压5000V±10%，相间电压10000V±10%； 每次打击电量：40MC±10%，与所使用一致同一厂家兼容。 | 台
6 | 地址数据控制盒 | 适用于RYZN-001-KZ和变压器配套。每20MS向外网发送一次检测脉冲，通过回路检测电路后进行A/D转换根据预先编程并烧录在MCU芯片内的程序进行自动智能分析，以保障在晴、雨、雪、露、雾等天气状态下的安全可靠的运行，并消除误报和漏报。当检测到有异常情况后，根据分机片内存储器预设值的大小及MCU的智能算法给予定量打击，通过联动接口输出信号启动警号及警灯做现场报警，同时还通过总线将报警信号传送给电网控制主机，由主机发出语音报警 | 套
7 | 排插线及高压泵 | 适用于RYZN-001-LR和变压器地址数据盒配套。10瓦5兆欧 | 个
8 | 多功能一体报警终端（含软件） | 适用于RYZN-001-BJ.5BDGB国产，19寸正屏电阻式触摸一体机，工业用屏，主板赛扬N2840，系统WIN7,内置网卡，集成显卡，inter HD,功率40w,内存8G，工作温度-10--60度，产品认证CE,FCC,3C,.CPU 赛扬双核2.41G，硬盘32G.DC12外置电源接口USB*4,LAN*1,COM*2,音频*1，电源*1,显示亮度350cd/m 由电源滤波器、电源防雷器、信号防雷器、显示屏（显示的中文内容包含日期时间、防区、电压、电量、警情、短路、触网、断线、通讯故障、传感故障、布撤防及报警事件等信息）、报警类型显示模块、触摸操作、主控制板、上下行总线通讯模块、电源控制模块及报警联动等模块组成。 | 套
9 | 耐高压瓷瓶 | 适用于PQ-11T耐污型针式绝缘也称瓷瓶，耐压：15kV，外径140mm总高223mm,自带M16mm螺母，爬电距离：255m | 只
10 | 钢芯铝绞线 | 16mm2铝合金（多芯铝股线绞合在镀锌钢芯线外的加强型导线） 特性：抗拉强度高，导电性好 | 米
11 | 镀银高压线 | 国标，定制特软硅胶线，单芯镀锌1平方，耐压30KV，耐温-60度到200度 | 米
12 | 警示灯（含支架灯泡） | 定制 | 套
13 | 警示牌 | 定制 | 块
14 | PCBA-信号端接板 | 适用于TERMINATION_BOARDREV020 | 块
15 | 报警灯(黄) | 适用于AD56-22SM,24V | 个
16 | 变频器 | 适用于Y500,Y0007M1 | 个
17 | 传送带 | 适用于5030机型,2mm厚 | 条
18 | 电动滚筒 | 适用于5030机型 | 根
19 | 调速器 | 适用于DGBL_B_48_150C_WINROLLER | 个
20 | 电动滚筒 | 适用于8065机型,HX113A | 根
21 | 电源 | 适用于EPS_65_24,90~264V_47/63Hz,24v/2.71A | 个
22 | 电源 | 适用于RS-50-12,12V/4.2A | 个
23 | 断路器 | 适用于NB1LE-40 2P C10 30MA | 个
24 | 改向棍 | 适用于5030机型 | 根
25 | 光电传感器 | 适用于SB5M-2K(含发射器和接收器) | 对
26 | 急停按钮 | 适用于NP2-BS542 | 个
27 | 继电器 | 适用于PHOENIX,REL-IR-BL/L-24DC/2X21 | 个
28 | 键鼠套装 | 有线,USB接口 | 套
29 | 启动开关 | 含BE1013-4(NO)常开触点 | 个
30 | 铅帘 | 适用于5030机型,0.35mmpb | 套
31 | 显示器 | 适用于Great Wall,22CL73AA/2 | 台
32 | 显示器 | 适用于V176L,17寸 | 台
33 | 行程开关 | 适用于OMRON,Z-15GQ-B | 个
34 | 钥匙锁头 | 适用于ZB2-BG2C | 个
35 | 钥匙圆头 | 适用于ZB2-BZ101C | 个
36 | 直流接触器 | 适用于DILM9-10C(24VDC) | 个
37 | 指示灯(红) | 适用于ND16-22B/2 AC/DC24V红色 | 个
38 | 指示灯(绿) | 适用于ND16-22B/2 AC/DC24V绿色 | 个
39 | 高能探测器 | 适用于SF-XD-16HC | 台
40 | 光源 | 80KV | 台
41 | 采集板 | 适用于X-RAY_PROCESSING-BOARD | 块
42 | 多能探测板 | 适用于X-RAY_DETECT_BOARD REV060 | 块
43 | 低能探测器 | 适用于SF-XD-16LC | 个
44 | 控制板 | 适用于IMX6_mainboard | 块
45 | 探测板 | 适用于X-RAY_DETECT_BOARD REV051 | 块
46 | 转接板 | 适用于X-RAY_Connect_BD | 块
47 | 金属机械键盘 |  | 块
48 | 工控机 | 适用于NK-643型 | 台
49 | 安检机系统硬盘 | 机械硬盘 | 块
50 | PCI板 |  | 块
51 | 信号处理版 | 适用于X-RAY-640 | 块
52 | 电暖器开关 | 适用于GB-30 | 个
53 | 电暖器加热管 | 适用于GB-30 | 个
|  | 单价合计： | 0
情况说明：如设施设备损坏，中标单位必须在24小时内达到现场，36小时内完成修复，并按照主材配件预算明细清单内单价仅计算主材、配件费用，不再单独计算辅材费、人工费、运输费和路费，主材配件费用结算方式不计算在整年度维修维保付款范畴之类，按季度单独计算后进行付款。电力施工必须具备电力施工资质、经营范围并进行上传。