## Sheet1
金属探测仪采购需求
序号 | 物品 | 采购 数量 | 规格型号 | 采购需求 | 备注
1 | 脚底金属探测仪 | 4 | 495(L)*365(W)*95(H | 见附件《脚底金属探测仪参数》
2 | 手持金属探测仪 | 100 | 295MM*68MM*28MM | 1.探测距离：大头针30-50MM；六四式手枪：200MM；六寸匕首：250MM；直径20MM钢球：120MM；2.250MA电池充电一次可连续工作40小时以上，当9V电池将至7V左右，探测距离不变；3.可使用灯光鸣声报警或者震动报警；由高低敏度选择4.外接充电插口，安装充电电池后，可直接为机器充电；5.一米高度自由落实机体无损伤；6.最大功耗270MW；电源9V标准电池；工作电压：直流7~12V里工作温度-10℃-65℃
3 | 手持金属探测仪电池 | 200 | 9V | 方形可充电9V电池