## 4线300米
电子围栏配置清单表
序号 | 名称 | 型号 | 技 术 性 能 | 单位 | 数量
1 | 脉冲电子围栏双防区 | AN-EF/D | 说明：通讯方式为RS485，可以通过A8管理 （一机多用：四六线，单双防区可切换） 功能特点：1：接警中心机应能支持接入299个设备防区。接警中心机应能设置256个时间点。接警中心机每天最多应能设置6个时间点。接警中心机应支持最多添加16个无线遥控器。接警中心机按钮应带有背光指示，按钮应具有一键唤醒屏幕，一键锁屏（持续3S），报警处理和报警提示功能。 2：接警中心机应能向管理平台通过MQTT方式订阅报警信息。USB接口应能接入U盘和鼠标。应能通过U盘导入或者远程设置播放屏保图片广告，图片数量最多应为10张，图片格式应为JPG格式。3:报警语音功能应能对报警语音进行设置，包括语音播报次数（0-5000次可设置），语音播报文件等 （提供国家安全防范报警系统产品质量检验检测中心（上海），公安部安全防范报警系统产品质量监督检验测试中心出具的检验报告复印件并加盖制造商公章作为佐证材料 1.全新结构设计，高低压分开走线，自带接口防护罩。 2.采用多核32位MCU电路结构，工作更稳定。 3.全新定制LCD图标式界面，主机面板自带6个按键操作，操作更方便。 4.支持485通讯，可通过485总线与控制键盘通讯。 5.一种机型，可以变化出全系列机型（四六线，单双防区）。单防区时，A/B防区可任选一边。 6.设备采用高电压、低能量的设计思路，对人体不会构成生命危害。 7.支持两组报警输出，开关量输出和DC12V输出接口。可设置输出状态“取反”。 8.两个防区彼此独立设置状态，互不影响。 9.支持输出高压模式，低压模式，且电压可调。 10.防区号设置范围：0，1～255。0表示关闭当前防区。 11.报警类型：故障，短路，断线，触网，防剪，外箱开门，主机拆开，停电，电压过高，电压过低。 12.设备平均功耗极低，内置锂电池。单组锂电池,正常工作下>4小时。 13.断线续电功能： 实现断线报警，且断点两端都会带电。 14.支持多种远程通信旁路设置：无旁路设置；旁路撤防命令；旁路布防命令；旁路布/撤防命令；旁路所有操作命令；关闭通信。 15.支持多种工作模式：状态学习模式；正常工作模式；平时低压，报警转高压模式；平时高压，报警转低压模式；强制高压模式；强制低压模式；强制布防模式；智能打击模式（智能打击模式：输出能量智能调节，平时发小能量探测，有入侵接触才发大能量打击，在功耗与输出能量间找到平衡）；安全模式（安全模式：无高压电击输出，不会产生高压火花。但仍可以布防，断线和防剪报警）。 16.高压脉冲输出频率可调：2次/s，1次/s ，1次/2s。 17.报警时长：0～255s，无限，可调。 18.报警响应速度0～10级可调。 19.两组开关量输入可单独设置 关闭，常开，常闭，消警。4种不同工作模式。 20.独有的“外箱开门报警”，可设置10级灵敏或直接关闭。 21.外箱打开自动点亮LCD屏。 技术参数： 供电电源：DC12V 3A 备用电池：锂电池DC12V 通讯方式：485总线 工作温度：-30〜55°C 相对湿度：＜95% 外壳尺寸：290*230*82mm 脉冲输出参数： 输出⾼压峰值：2*3KV ~ 2*6KV 输出低压峰值：2*0.5KV ~ 2*2KV 单个脉冲输出最⼤能量：≤5.0J 单个脉冲输出最⼤电量：2.5mC 脉冲电流峰值：<10A 脉冲间隔时间：0.5s～2s 可调 脉冲持续时间：≤0.1s | 台 | 2
2 | 键盘 | AN-EF/A8 | 说明：通讯方式为RS485，可以管理485版本的脉冲主机，橙色款、D系列都支持； 产品特性： 1.支持中文菜单显示。 2.支持防区地址设置，支持一键读取已连接防区。 3.支持同一总线接入多个键盘。 4.支持64条记录查询(操作记录32条，报警记录32条)。 5.支持2个密码权限，支持2个遥控器。 6.支持3组定时布撒防时间设置。 7.支持一路警号输出和一组常开或常闭开关量信号输出。 8.支持前端各防区功能参数独立设置。 技术参数： 供电电源：DC12V/1A 功耗：<3w 外壳：ABS+铝合金 尺寸：160*122*36mm 使用环境： -20~50℃ 显示：3.5寸LCD屏+LED灯指示 通信方式：485总线 报警输出：一路12V警号输出、 一组常开常闭开关量信号输出、蜂鸣器提示 | 台 | 1
3 | 高压避雷器 | AN-BLQ | 【高压避雷器】氧化锌专用防雷器 | 个 | 8
4 | 终端杆 | AN-ZDG04T | 方管32×20mm; 壁厚2×长度850mm； 高强度、耐腐蚀、方形铝合金,黄金分割比例设 计，表面拉丝处理，美观大方，国内首创，专利设计 | 根 | 15
5 | 终端杆配件包 | AN-ZDT-4 终端杆配件包 | 四线制终端杆配件包（防雨帽×1;终端杆绝缘子×4对；固定螺丝M6*50×2;自攻螺丝M3.5*10×8） | 个 | 15
6 | 承力杆 | AN-CLG04T 四线承力杆-直杆 | 方管21×13mm; 壁厚1.5×长度850mm； 高强度、耐腐蚀、方形铝合金,黄金分割比例设 计，表面拉丝处理，美观大方，国内首创，专利设计 | 根 | 68
7 | 承力杆配件包 | AN-CLT-4 承力杆配件包 | 四线制承力杆配件包（防雨帽×1;承力杆绝缘子×4个；固定螺丝M6*30×2;自攻螺丝M3.5*10×4） | 个 | 68
8 | 万向底座 | AN-DZ02 铝合金万向底座 | 铝合金，高强度型材加工；180°范围内梯度可调，壁厚3mm（底部4mm） | 个 | 98
9 | 合金线 | AN-B20＃ | 【合金线】高强度底组织多股铝镁合金线Φ2.0mm(300米、400米、500/盘) | 米 | 1800
10 | 高压线 | AN-GYX | 【高压线】高绝缘材质；多股 | 米 | 200
11 | 线线连接器 | AN-XX | 【线线连接器】高强度铝合金材质 | 个 | 120
12 | 围栏警示牌 | AN-JSP02 | 【电子围栏警示牌】PP材质，加厚型198×138mm×2.5mm 双面 | 块 | 27
13 | 声光警号 | AL-629J | 【声光警号】声光报警器（带转动）;声压≥108分贝;电流≤250毫安 | 只 | 4
14 | 主机防护箱 | AN-FYX | 【钢板防雨箱】 490*330*200mm专用防雨箱 | 个 | 2
15 | 防雷接地桩 | AN-JDB(D) | 镀锌钢，直径14mm,1米长，专业型接地棒 | 根 | 4
16 | 接地线 | AN-JDX-3M | 长3米，4平方国标线 | 根 | 4
17 | 485光端机 | ZK-FE/2RS485-SC | 2路双向RS485工业控制光猫 485转光纤收发器 485数据光端机 光口延长器转换器 SC接口 | 台 | 1
18 | 开关量光端机 | ZK-KGL2S2F-FC | 开关量光端机 2路双向开关量+2路网络转光纤红外对射/周界/烟感/信号报警 FC接口 一对 | 台 | 2
19 | 膨胀螺丝 | 100mm*8mm | M8*100 | 个 | 220
20 | 电源线 | RVV2×1.0 | RVV2×1.0 mm²护套线 | 米 | 300
21 | JDG管 | 25mm | 含弯头管卡 | 米 | 300
22 | 光纤 | 8芯 | 8芯，单模千兆 | 米 | 300