## 设备维修招标参数
序号 | 仪器 | 配件 | 技术参数 | 备注
1 | waters 超高效液相色谱-三重四级杆质谱仪 | ESI离子源喷雾组件 | 可替换的ESI离子源喷雾组件。用于安装了通用源的仪器，如 Xevo TQ、 Xevo Qtof、Synapt G2等仪器和后来的型号版本。 | 更换的配件必须原厂原包装，质量有保证，验收合格后质保期不少于6个月 | 5
2 | 安捷伦 高效液相色谱仪 | 1.自动进样器样品传输组件；2.自动进样器机械臂总成 | 新的样品传输组件用于 G1329X系列 |  | 8
3 | waters 超高效液相色谱仪 | 泵驱动组件 | 对于附有0.045贴片或序列号为G12BUR641M或以上的BSM。序列号低于G12BUR641N的BSM需要0.045转换套（205001097）。
4 | waters e2695 高效液相色谱 | 1.2695分离模块故障维修组件包；2.置换梯度比例阀（GPV）总成，用于Alliance分离模块。3.应变仪传感器组件 | 1.waters2695 分离模块维修套件包含以下部件：一个扩散器组件，一个过滤器插入组件，四个不锈钢溶剂过滤器，四个面密封件，2个氟橡胶密封件，一个250微升注射器，一个压缩螺钉，一个密封冲洗注射器管，一个针头冲洗漏斗，五个密封冲洗管，两个密封件，一个间隔件，两个柱塞，一个特氟隆垫圈两个柱塞密封冲洗，一个针头冲洗过滤器，一个过滤器保持器，薄壁特氟隆管，两个止回阀阀座组件，无粉手套一个注射器针头和一个注射器针头套管。
5 | waters arc 高效液相色谱 | 1.进样器六通阀转子；2.ACQUITY QSM-R,Accumuator Head Rebuild Kit；3.混合器Mixer Assembly, 675uL4.6mm x100mm, 200umPath 1； | 1.可更换的六通阀阀芯。用于空气流动通过针（FTN）样品管 理器，Patrol样品管理器，HDX管理器。
6 | waters h-class 超高效液相色谱 | 1.四元泵管理器性能维修套件；2.进样器维修套件； | 1.WATERS ACQUITY溶剂管理器性能维修套件是保证所有仪器最佳性能运行的必要条件。waters性能维修套件包括以下部件:混合器，柱塞杆，止回阀密封和过滤器。