## Sheet2
模拟训练模块需求参数
序号 | 系统名称 | 图片 | 所含配件 | 需求参数 | 备注
1 | 模拟训练模块 |  | 每套包含： 普通墙板*8块 多功能墙板*5块 撞击门板*4块 多孔射击墙板*1块 L型立柱*6个 T型立柱*12个 十字形立柱*1个 U型销*260个 单撑立柱*6个 标识牌*1 防盗门门板*1 室内门门板*1 撞击门限位块*2个 撞击门木板*4块 橡胶榔头*1把 自喷漆*1罐 手套*5双 工具包*1个 | （1）CQB模拟战术训练模块主要解决目前民警训练所面临的场地强度保障低，建筑传统且结构单一，场地运行维护成本高等缺陷。CQB模拟战术街区建筑结构组合多变，室内环境多样，拆装操作简单，可重复使用，便于使用者维护，无需固定场地使用，节省训练开支，为军警室内近距离战斗动作实战与战术训练提供专用场地。 CQB模拟战术街区可满足酒店模拟、道路盘查模拟、民居院落模拟、车站模拟、商场模拟等多场景搭建，满足冲房训练、清房训练、破拆训练、安全检查、车辆检查、追逃等多科目视频化教学，可实现远程视频教学，训练过程错误标记、训练全过程自动生成完整教学和复盘视频。 （2）CQB战术组合模块主要由组合单元和连接单元组成：组合单元有4种，分别为撞击门板、普通墙板、多功能墙板、多孔射击墙板；连接单元共4种，分别为L型立柱、T型立柱、十字型立柱、U型插销，可根据不同需求自由组合连接； （3）多功能墙板上部分中间为活动内框，可拆卸，可模拟窗口、卡槽可安装玻璃，两边可以向下翻转，分别可模拟墙板及网状教学板；产品外框：不小于40mm×40mm×1.2mm镀锌碳钢管焊接而成；框内覆板：采用镀锌瓦楞板，板厚不小于1mm；规格尺寸高：1930±50mm，宽：1050mm±50mm，厚80mm±10mm（含支撑管），网状教学板钢网：直径不小于2mm钢网，重量≤35kg； （4）战术撞击门板内置可开合镀锌瓦楞板门面，门面安装开关拉手、限位磁力卡榫，磁力锁，可实现真实破门、破窗动作训练；产品外框：不小于40mm×40mm×1.2mm镀锌碳钢管焊接而成；战术门板内置可开合镀锌瓦楞板门面，门面安装开关拉手、限位磁力卡榫、磁力锁；规格尺寸高：1930±50mm，宽：1050mm±50mm，厚80mm±10mm（含支撑管），重量≤42kg； （5）普通墙板，产品外框：不小于40mm×40mm×1.2mm镀锌碳钢管焊接而成；框内覆板：采用镀锌瓦楞板，板厚不小于1mm；规格尺寸高：1930±50mm，宽：1050mm±50mm，厚80mm±10mm（含支撑管），重量≤30kg； （6）战术射击墙板，产品外框：不小于40mm×40mm×1.2mm镀锌碳钢管焊接而成；框内覆板：采用高强度PP中空蜂窝板，板上开设不少于8个不同大小射击口；规格尺寸高：1930±50mm，宽：1050mm±50mm，厚80mm±10mm（含支撑管），重量≤26kg； （7）L型立柱：不小于60mm×60mm×1.2mm镀锌碳钢管和40mm×40mm×1.2mm镀锌碳钢管焊接而成；立柱支撑管使用规格不小于20mm×20mm×1.2mm的镀锌碳钢或不锈钢方管焊接而成；规格尺寸高：1930±50mm，宽：110mm±5mm，厚：110mm±5mm，重量≤16kg； （8）T型立柱：不小于60mm×60mm×1.2mm镀锌碳钢管和40mm×40mm×1.2mm镀锌碳钢管焊接而成；立柱支撑管使用规格不小于20mm×20mm×1.2mm的镀锌碳钢或不锈钢方管焊接而成；规格尺寸高：1930±50mm，宽：140mm±5mm，厚：110mm±5mm，重量≤19kg； （9）十字型立柱：不小于60mm×60mm×1.2mm镀锌碳钢管和40mm×40mm×1.2mm镀锌碳钢管焊接而成；立柱支撑管使用规格不小于20mm×20mm×1.2mm的镀锌碳钢或不锈钢方管焊接而成；规格尺寸高：1930±50mm，宽：140mm±5mm，厚：140mm±5mm，重量≤23kg； （10）CQB战术组合模块组合单元功能配件为：①防盗门门板，由外框和标准的防盗门组成，可以配合CQB战术组合模块进行防盗门的切割、撬锁、撞击等模拟训练。②室内门门板，由外框和室内门组成，可进行室内门的切割、撬锁、撞击等模拟训练。③截弹墙板，由专用防弾钢板、高密度木板、耐弾橡胶转等组成，可进行定向实弹射击训练，也可单独使用进行实弹射击训练。④门头框架模块，具备模拟门头标识及房间区域标识需求。⑤弱光模块，可模拟多种弱光执法训练环境，训练人员对强光手电、夜视仪、侦察球等夜间作战装备的应用能力。 ▲（11）组合单元连接部位强度：任意两块组合单元连接后水平放置，连接部位承受垂直于面板方向不小于1960N静压力,保持1min，试验期间应始终保持锁定不脱钩；任意两块组合单元连接后，连接部位承受平行于面板方向不小于9800N静压力,保持1min，试验期间应始终保持锁定不脱钩 ▲（12）组合单元抗冲击强度:参照GA294-2023《警用防暴头盔》中6.16条抗冲击强度性能的试验方法对训练房屋壁板单元的单元覆板进行试验，应能承受1g±0.1g铅弹以150m/s±10m/s速度冲击，冲击三次后单元覆板不应被击穿或破碎； ▲（13）参照GB/T 10125-2012《人造气氛腐蚀试验 盐雾试验》，经8h中性盐雾（NSS）试验，其耐腐蚀等级不应低于9级； ▲（14）功能配件截弹墙板性能：在常温条件下，试样样品在距离≤10m处经95自动步枪、5.8mm普通弹（钢芯）有效射击5发，均未被穿透、无飞溅物且样品完整，防弹性能满足GA/T1709-2020的要求。 （15）温度适应性检验：①试样样品在﹣40℃±2℃的环境下，持续放置不少于1h，试验后墙板应不变形②试样样品在60℃±2℃的环境下，持续放置不少于1h，试验后墙板应不变形。 （16）表面喷涂附着力：参照GB/T 9286-1998标准，试验结果等级不小于2级。 （17）产品配置清单（单套）：4种组合单元板共计≥35块，分别由撞击门板≥4块、普通墙板≥25块、多功能墙板≥5块、多孔射击墙板≥1块组成；4种连接单元，分别为L型立柱≥6根、T型立柱≥12根、十字型立柱≥1根、U型插销≥240个；两种破拆门组件，室内和室外防盗门各不少于一个。 （18）根据教学训练需要，为便于拆卸组装移动，在CQB战术训练模块固定位置加装移动滑轮，可做整体移动摆放。 | ▲需提供相关证明材料