## 视频保障 )
音视频保障报价清单
序号 | 名称 | 型号 | 参数 | 数量 | 单位 | 单价 （元） | 总价 （元） | 备注
一、音频保障
1 | 重大演练保障 | 10天/1次 | 1.对现有音频系统所有设备进行搭建连接； 2.对现有音频系统所有音频设备进行调试，确保连接应用正常，对出现问题的音频设备、线路、包装箱进行免费维护维修，确保性能和功能正常。； 3.对所有音频线路检查并维护维修； 4.接插头焊接； 5.演练现场保障； | 1 | 项
2 | 航空机柜 | 定制 | 1.音频功放航空柜；木板厚度≥9mm，外贴防火板厚度≥1mm；8个蝴蝶锁、4个拉手、8个球包、16个大角码，4个4寸PU轮（对角刹车）；前后U条/有方孔和功牙；机柜两侧均有把手、底部万向轮。 | 2 | 个
3 | 线材及接插件 | 定制 | 1、音频线100米，卡农公20个，卡农母20个，大三芯20个，小三芯20个，莲花头20个； 2、音频线：采用高纯度无氧铜丝绞合，聚乙烯绝缘，聚氯乙烯护套，护套外径≥4.5mm，加铝箔反包屏蔽≥2芯；导体截面积≥0.37mm2；导体直流电阻≤48Ω/KM；芯—芯之间的电容不劣于70pF/m；芯—屏蔽之间的电容不劣于120pF/m； 3、音箱线：护套绞形扬声器线缆，采用高纯度无氧铜丝绞合，聚乙烯绝缘，聚氯乙烯护套；导体截面积≥2X2.0mm2；标称护套外径≥6.7mm；环境20℃标称导体直流电阻≤11.49Ω/KM。 4、莲花头：锌合金压铸外壳，金属材质，镀镍触点，带弹簧尾RCA插头； 5、大三芯：金属压铸外壳，具备反扭结防护，带尾部弹簧； 6、小三芯：3.5mm立体声插头，镀镍外壳，镀镍插杆和插芯，大出线孔，全金属外壳。 7、卡侬公（母）头：三芯卡侬头，镀镍金属外壳，镀锡触点，全新无螺钉安装，塑料套圈，夹线套设计。 | 1 | 批
4 | 无线话筒电池 | 定制 | 1、9V电池20个、高容量碱性电池、无汞无镉、容量≥580mAh；符合ROSH、CE、UN38.3等国际安全标准。 2、5号1.5V电池20个、高容量碱性电池、典型容量≥1500mAh，≥7年长期质保； | 1 | 项
小计一、 | [6 empty] | 0 | 现场保障
二、视频保障
1 | 球机 | 利旧 | 利旧，安装调试，接入矩阵，键盘控制 | 1 | 项
2 | 网络控制键盘 | 利旧 | 利旧，安装调试 | 1 | 项
3 | HDMI光纤线 | 光纤2.0 | 光纤HDMI线2.0版 4K60Hz高清线、30米 | 4 | 条
4 | 视频转换器 | 定制 | HDMI转SDI/SDI转HDMI，独立供电，金属外壳 | 28 | 台
5 | 视频分配器 | 定制 | 一进两出，HDMI/VGA/SDI，独立供电，金属外壳 | 4 | 台
6 | 网线 | 六类 | 国标六类，含穿管、布线、理线、打标签等 | 600 | 米
7 | 电源线 | RVV2*1.5 | RVV2*1.5 | 300 | 米
8 | 交换机 | 千兆8口 | 金属外壳、8口交换机 | 3 | 个
9 | 光纤收发器 | 千兆，一光4电 | 千兆，一光4电 | 3 | 对
10 | 工程辅材 | 定制 | 网络跳线、HDMI跳线、光纤跳线、SDI跳线、水晶头、SDI接头、电胶带、电络铁、焊锡丝、电源插排、地槽、穿线管等 | 1 | 批
小计二、 | [6 empty] | 0 | 现场保障
三、摇号自动投屏应用保障
1 | 多终端联网发号软件 | 定制 | 1.软件在局域网的环境中运行,使用http技术通讯,使用SignalR框架作为通讯协议,终端使用浏览器作为功能展示,用户端分为展示终端和管理终端. 2、管理终端上可以看到各展示终端连接情况, 每次可以按需求生成随机数,并可以手工调节实际生成的随机数.对于已经每次发送的随机数情况,可以看到展示终端接受的情况. 对非平台的连接请求可以做下线操作.对每次的随机数发放与接收情况,做简单的展示操作. 3、屏幕有可能上墙,切分布在多层的建筑中.根据这个特性,终端使用特警总队现有的华为云终端盒子. 开机使用盒子主板的通电即开机功能,关机使用管理终端, 从服务器端发起关机命令. 任务大屏，投屏即时成绩 4、摇号设备与显示地点中间使用光纤连接. 5、定制规则详见方案内容 | 1 | 套
2 | 4芯光缆 | 国标 |  | 800 | 米
3 | 设备箱 |  | 含插排，独立供电，终端盒（4口），熔纤，安装 | 3 | 个
4 | 交换机 |  | 金属外壳、8口交换机、千兆8口 | 2 | 个
5 | 光纤收发器 |  | 千兆，一光4电 | 2 | 对
6 | KBG管 | Φ25*1.2 | Φ25*1.2 | 80 | 米
小计三、 | [6 empty] | 0 | 现场保障
四、存储及供电配件保障
1 | TF（MicroSD）存储卡 |  | 原装正品、可通过官网验证；容量256GB、速率U3/V30，读取速率≥170MB/s，写入速率≥90MB/s、支持UHS-I接口协议、支持格式化为exFAT格式（每套含读卡器，支持USB3.2 Gen1/USB3.2 Gen2、UHS-I/UHS-II、USB-C/USB-A接口协议，读取速率≥170MB/s，兼容exFAT文件格式）。含USB3.0读卡器 | 10 | 张
2 | 充电宝 |  | 原装正品、官网可查；容量≥20000mAh、≥65W双向快充、支持PD、QC、SCP、AFC等多种充电协议、电量显示（每套含≥65W正品闪充头和闪充线，确保最大功率给充电宝充电） | 10 | 个
小计四、 | [6 empty] | 0
合计： | [6 empty] | 0
备注：报价含税、含施工、提供2名技术人员现场保障，自合同签订之日起7日内或赛事彩排前10日内完成音频、视频、摇号自动投屏等系统的安装调试工作，赛事前彩排及赛事期间提供现场保障工作。