## Sheet1
JK门禁系统运维服务清单附件
序号 | 名称 | 参数 | 数量 | 单位 | 要求备注
1 | 网络摄像机 | 400万筒型网络摄像机 最高分辨率可达2560 × 1440 @25 fps，在该分辨率下可输出实时图像 支持Smart侦测：场景变更侦测，虚焦侦测，区域入侵侦测，越界侦测，进入区域侦测，离开区域侦测，物品遗留侦测，物品拿取侦测，徘徊侦测，停车侦测，人员聚集侦测，快速移动侦测，音频异常侦测，音频抖升侦测，音频抖降侦测 支持背光补偿，强光抑制，3D数字降噪，120 dB宽动态 支持电动变焦 支持白光/红外双补光，红外光最远可达30 m，白光最远可达30 m 支持1路报警输入，1路报警输出（报警输出最大支持DC12 V，30 mA），1路音频输入，1路音频输出 支持最大256 GB MicroSD/MicroSDHC/MicroSDXC卡本地存储 1个内置麦克风 支持电源输出，DC12 V，100 mA，可用于拾音器供电 符合IP67防尘防水设计，可靠性高 | 12 | 台 | 1.竞价前务必来电咨询项目情况；2.建议竞价前进行现场踏勘以对服务内容及情况作全面了解；3.所供商品参数必须满足参数清单要求且必须同采购方现有使用的相关系统相匹配兼容，无缝衔接， 不存在新增服务器或其他系统；4.为确保竞价方服务中所供商品与采购方原有系统相匹配兼容，参与竞价方需在供应商响应附件中上传相关证明或承诺书，证明所提供的商品符合采购方参数清单要求及能按照要求与原有系统相匹配兼容，无缝衔接；5.本服务项目中所供商品均需按照采购方要求进行安装到位，具体工量及数量以参数清单所列数量为准；6.本服务项目中所供商品必须为全新原装正品，且需在供应商响应附件中上传相关证明材料及承诺书；7.本服务项目中所供商品及服务必须满足质保；8.如竞价商家所供商品未能满足参数要求及采购方系统兼容需求，采购方有权不予最低价成交，后果由竞价商家承担；9.采购方具有该项目最终解释权；10.所报竞价金额含本项目所有费用，如运输费、税费、服务费等所有费用，不存在单另计费情况。11.所供商品需免费送货上门，送货前24小时通知需求方；12.合同对接采购方线下出具。13.满足并符合《中华人民共和国政府采购法》第二十二条规定。14.请务必详读上述要求备注，在参与竞价前请务必来电咨询项目情况，了解采购方现有使用的设备及系统。
2 | 网络摄像机 | 300WJS超广角一体化半球 最大分辨率可达2048 × 1536，支持实时输出 支持图像远端放大，支持灵活的图像矫正 标配2个内置麦克风，1个内置扬声器，支持1路Line in输入，1路Line out输出 1路RS-485接口，半双工模式，支持自适应HIKVISION，PELCO-P和PELCO-D协议 Smart录像：支持断网续传功能保证录像不丢失 Smart编码：支持低码率、低延时、ROI感兴趣区域增强编码、SVC自适应编码技术，支持Smart265、Smart264编码 支持H.265/H.264/MJPEG视频压缩算法，支持多级别视频质量配置、编码复杂度设置 码流平滑设置，适应不同场景下对图像质量、流畅性的不同要求 支持宽动态范围达120 dB，适合逆光环境监控 采用EXIR点阵式红外灯技术，照射距离最远可达20 m 支持10 M/100 M自适应网口，支持CVBS输出 支持最大256 GB MicroSD/MicroSDHC/MicroSDXC卡存储 支持IP67防护，支持IK10防暴 调整角度：支持两轴调节，水平：0°~355°，垂直：0°~45° 传感器类型：1/2.8" Progressive Scan CMOS 最低照度：彩色：0.005 Lux @（F1.2，AGC ON） 黑白：0.001 Lux @（F1.2，AGC ON），0 Lux with IR 宽动态：120 dB 调节角度：支持2轴调节，水平：0~355°，垂直：0~45° 焦距&amp;视场角：鱼眼模式下：水平视场角：161°，垂直视场角：130.2° 畸变校正等级1：水平视场角：114°，垂直视场角：95°，对角视场角：125° 畸变校正等级2：水平视场角：115°，垂直视场角：97.2°，对角视场角：126° 畸变校正等级3：水平视场角：113.4°，垂直视场角：97°，对角视场角：123.5° 补光灯类型：红外灯 补光距离：普通监控：最远可达20 m 防补光过曝：支持防补光过曝开启和关闭，开启下支持自动和手动，手动支持根据距离等级控制补光灯亮度 红外波长范围：850 nm 最大图像尺寸：2048 × 1536 视频压缩标准：主码流：H.265/H.264 子码流：H.265/H.264/MJPEG 第三码流：H.265/H.264 视频输出：1 Vp-p复合输出（75 Ω/CVBS） 网络：1个RJ45 10 M/100 M自适应以太网口 音频：1路输入（Line in），1路输出（Line out），2个内置麦克风，1个内置扬声器 报警：1路输入，湿接点，支持0 V~12 V范围电位 1路输出，湿接点，支持最大DC12 V，30 mA RS-485：1路RS-485接口，半双工模式，支持自适应HIKVISION，PELCO-P和PELCO-D协议 复位：支持 电源输出：DC12 V，200 mA，拾音器供电使用 产品尺寸：Ø121.5 × 97.6 mm 包装尺寸：150 × 150 × 141 mm 设备重量：880 g 带包装重量：1290 g 启动和工作温湿度：-30 °C ~ 60 °C，湿度小于95%（无凝结） 恢复出厂设置：支持 在线升级：支持 电流及功耗：DC：12 V，0.87 A，最大功耗：10.5 W PoE：802.3af，36 V~57 V，0.32 A~0.2 A，最大功耗：11.5 W 供电方式：DC：12 V ± 20%，支持防反接保护功能 PoE：802.3af，Type 1，Class 3 电源接口类型：3芯接口 线缆长度：35 cm 防护：IP67;IK10 含底座 | 13 | 台
3 | 支架 | 铝合金枪机支架 | 12 | 个
4 | 电源 | 室内DC12V2A | 25 | 个
5 | 网络四门双向控制器 | 1、通过门禁控制器联动控制四门单向进出，支持多台控制器组合AB门、门禁主要功能:支持多门互锁功能、反潜回功能、多重卡开门功能、首卡开门功能、超级卡和超级密码开门、在线升级功能、中心远程开门功能；报警功能:支持读卡器防拆报警、门未关妥报警、门被外力开起报警、开门等待超时报警、胁迫报警、黑名单报警、非法卡超次刷卡报警;支持多人多组多时段组合管理，支持中心动态密码确认； 2、数据传输采用3DES算法;上行通讯接口 TCP/IP网络接口和RS485接口;下行通讯接口:RS485和Wiegand;支持打印输出接口; 3、合法卡/事件记录:5万合法卡和10万刷卡记录（需提供检测报告证明）； 4、输入接口：报警输入*4、门磁*4、开门按钮*4、Case输入*4（类似继电器）、防拆*1；输出接口：开门继电器*4、 报警继电器*4 ； 5、提供符合国标GB/T 37078-2018《出入口控制系统技术要求》安全等级4级标准产品检测报告证明文件； | 4 | 台
6 | 读卡器 | 重量：160g ±5％，电源：直流电源： 电压：12V±10% ，电流：静态待机电流小于110mA，工作频率：13.56MHZ ±5%，支持卡类型：各种封装的CPU卡，刷卡距离：20-50毫米(与卡片的质量有关)，感应速度：刷卡反应快，小于0.1 秒 传输距离：60 米以内（RS485通讯距离≤1000米，波特率固定9600BPS），输出接口：标准维根接口，光藕隔离OC输出，（订货可选RS485接口），温度：工作环境：温度-10℃ ～55℃， 储存环境：温度-10℃ ～55℃，湿度：工作环境：湿度5% ～95% 储存环境：湿度5% ～95%，工作状态：声光指示工作状态，开锁反馈：合法刷卡开锁红灯不亮，非法刷卡红灯亮（注意控制器开锁继电器的NO必须接反馈输入UNL此功能才有效）。密码输入：支持，抗扰度指标 静电放电：接触放电±8KV 空气放电±15KV，电快速瞬变脉冲群：供电电源端口电压峰值±1KV I/O信号、数据端口电压峰值±0.5KV脉冲的重复率100KHz，浪涌(冲击) ：电源端口线－线 ±2KV 维根接口 ±1KV，工作电压：DC12V±5%；，工作电流：静态30mA-40mA/动态60mA-70mA;，工作频率： 13.56MHZ;，工作环境：温度-10℃～50℃、湿度＜95%RH;，存储环境：温度-40℃～70℃、湿度＜90%RH;支持卡类型： IC卡;感应距离：20～50mm(IC卡读卡距离); 通讯方式：标准维根接口，协议兼容HID 5355K读卡器;应用特点：按键操作带背光，多用于高档写字楼及安全性要求较高的场所 | 20 | 台
7 | 交换机 | (48个10/100/1000BASE-T以太网端口,4个千兆SFP,交流供电) 交换容量432Gbps/4.32Tbps，包转发率87/166Mpps | 1 | 台
8 | 光模块 | 单模千兆SFP-GE-LX-SM1310 1.15G-10KM | 2 | 块
9 | 电源线 | 国标RVV2*1.0，包含线缆布放 | 1800 | 米
10 | 电源线 | 国标RVV3*2.5，包含线缆布放 | 200 | 米
11 | 网线 | 国标非屏蔽六类网线，305米/箱，包含线缆布放 | 7 | 箱
12 | 光缆 | 室外单模12芯，包含光缆布放等 | 200 | 米
13 | ODF架 | 12芯SC满配，包含光纤熔接 | 2 | 个
14 | 机柜 | 600*深450*高502 9U壁挂黑色整件墙柜SPCC优质冷轧钢板,方孔条1.5mm,其它1.0mm.承重60KG,表面脱脂、磷化、静电喷塑。前钢化玻璃门. | 1 | 个
15 | PDU | 10A8位带开关 | 2 | 个
16 | PVC管 | φ20，包含墙面开槽及恢复 | 280 | 米
17 | PE软管 | φ25 | 300 | 米