## Sheet0
序 号 | 设备名称 | 安检设备参数
1 | 通过式 金属探 测门 | ★符合标准：应符合“GB 15210-2018 《通过式金属探测门适用技术规范》”的相关要求。 探测灵敏度 探测能力应能同时达到I类、II类、III类、混合类的四类标准要求。 1、结构要求：外壳防护等级IP66，具备≥300kg的抗压强度。内部通道尺寸：1980x750mm，整体外部尺寸：2340(H)x940(W)x750(D)mm 2、★探测仪整体离地高度≤6.5cm。 3、★外壳防护等级应符合：IP66 4、具有便携性，前端和后端预留内陷式凹槽，方便手握。 5、基本探测功能：对达到或超过限定量的金属进行报警，不应出现漏报。 6、具有报警声音提示功能： ①当检测到违禁金属物品时，探测仪有报警提示。 ②能区分两台相邻探测仪的报警。 7、★具有报警灯光提示功能： ①、在≥6000Lx的明亮环境和 ≤25Lx的昏暗环境下，距离报警显示器 ≥5m时，报警显示能清晰可见。 ②、探测仪能提示检测到违禁金属物品的金属含量多少，并通过不同颜色灯光显示金属量。 8、具有通行提示功能：探测仪未检测到违禁金属物品时，可以绿色表示通行。 9、探测仪底部配备≥4个防滑垫，≥1个吸盘，防止探测仪因踩踏而产生移动。 10、★探测性能检查： 在周围环境无强电磁场干扰的情况下， 在设备正面上方探测区域进行检测，探测距离： ①、100mm*18mm*0.5mm 美工刀片 探测距离≥100mm 。 ②、29mm 回形针，探测距离≥40mm 。
③、常用普通一次性打火机，探测距离≥60mm 。 ④、长 150mm 刃长 66mm 不锈钢折叠水果刀，探测距离≥ 135mm 。 ⑤、长 125mm*直径 5mm 塑柄改锥 探测距离≥100mm。 ⑥、矩形 50mm*10mm，厚度 1.5mm 的普通不锈钢板(2Cr13)，探测距离≥45mm 。 ⑦、长 57mm 宽 17mm 的铁质美工刀， 探测距离≥130mm。 ⑧、长 40mm 直径 6mm 壁厚 1.5mm 铜管 探测距离≥40mm。 ⑨、U 盘（50*20mm 塑料壳）探测距离≥60mm 。 ⑩、铅笔刀（刃长 50*12mm) 探测距离≥60mm 。 ⑪、矩形 35mm*14mm，厚度 1.5mm 的普通不锈钢板(2Cr13)，探测距离≥60 mm。 ⑫、手机(华为 P20) 探测距离≥170 mm。 ⑬、录音笔(长 148mm) 探测距离≥110mm。 11、★功耗试验：探测仪开启后待机功耗应≤1.8W,最大功耗应≤5.9W。 ★电源适应性： 1、使用交流供电的金属门，至少应能在187V~242V，47.5Hz~52.5Hz的供电范围内无需调整而正常工作。 2、使用直流供电的金属门，至少应能在额定电压士10%的供电范围内无需调整而正常工作。 3、具有备用电源的金属门应能自动切换主备电，切换时不应影响正常工作。 ★探测模式：探测门应能在违禁品探测模式、电子产品探测模式、电子产品及违禁品探测模式、全金属探测模式和用户自定义模式间进行切换。 ★探测灵敏度调节：探测门应能从低到高方便地调节灵敏度，灵敏度调节应大于等于10000个级别，总区及分区灵敏度均应可调。 ★磁感应强度：在探测区左右边界各向内150mm的区域中，任意一点的磁感应强度均应小于等于9µT。 ★区位方向：探测门应能互相切换人像报警图示和LED灯条左右报警方向。 ★显示功能：探测门头机箱前后应各配置29英寸液晶触摸显示屏，应能显示各类工作信息，前后显示屏应能独立显示不同信息。 ★操作系统：探测门应采用LINUX操作系统作为控制系统。 ★探测门开机时间：探测门通电启动到操作系统加载完成、29寸屏幕主界面正常显示时间应小于40秒。 ★图示波形：探测门每个探测单位接收到的信号，应能通过29寸大屏幕展示信号的波形状态。 以上技术参数带“★”标识项为关键性技术要求，必须完全响应，并提供国家认可CMA/CNAS产品质量监督检验测试中心检验报告复印件加盖投标人公章（中标后，提供原件查验），并核对相应参数符合性，审核不符合按投标人报价无效处理。
2 | 5636BX 射线检 查系统 | 1、符合标准 1、应符合“GB 15208.1-2018 微剂量X射线安全检查设备 第1部分：通用技术要求”的相关要求； 2、应符合“GB 15208.2-2018 微剂量X射线安全检查设备 第2部分：透射式行包安全检查设备”的相关要求。 3、通道尺寸 ≥650×500㎜（W×H），光源及视角要求 设备应符合双源双视角 4、线分辨力 在0.2m/s下：水平方向：≤φ0.0787㎜（≥AWG40）；垂直方向：≤φ0.0787㎜（≥AWG40）； 5、穿透分辨力 在0.2m/s下：水平方向：≤φ0.160㎜（≥AWG34）；垂直方向：≤φ0.160㎜（≥AWG34）； 6、★空间分辨力 在0.2m/s下：水平方向：≤0.8mm；垂直方向：≤0.8mm； 7、★穿透力 在0.2m/s下：水平方向：SP＞38㎜钢板；垂直方向：SP＞38㎜钢板； 8、材料分辨 设备应能分辨具有不同等效原子序数的三种材料样本，并赋予PVC板绿色，赋予模拟物板和尼龙板橙色。 9、传送装置 （1）设备检查状态下的输送速度应≥0.2m/s；（2）设备输送带正反向运转不应跑偏。正向连续运转10min内，横向位移应≤1.0mm；（3）设备反向连续运转30s内，横向位移应≤1.0mm。 10、★单次检查剂量 单个X射线产生装置在0.2m/s下：应＜2.5μGy 11、★周围剂量当量率 （1）设备正常工作时，封闭式设备在距设备的任何可达表面0.1m处（包括设备的入口、出口处）周围剂量当量率在0.2m/s下：应＜0.02μSv/h；（2）工作人员位置的周围剂量当量率在0.2m/s下：应＜0.02µSv/h。 12、主机噪音 设备正常工作时在距设备外表面1m的任意处，设备噪声应＜53dB(A)。 13、设备自诊断功能 设备应具备自诊断功能，并生成至少包括X射线产生装置、X射线探测器、控制器等主要功能部件运行状态的诊断报告。 14、工作环境温度试验 低温整机整机：-40℃±3℃，8h；高温试验整机：60℃±2℃，8h；试验后设备应能正常工作，且不应出现锈蚀和机械损伤现象。 15、一键开关机 设备应可一键开机，一键完全切断设备电源。 16、★超薄扫描功能 当被测物过薄而无法遮挡光障时，按下相应的功能键后应可对0.1mm刀片进行出图检测。 17、TIP功能及危险品图库 设备应具有至少1300张危险品图库，管理员应能制定危险品插入计划，应能统计安检员的考核情况并生成报表。 18、安检机防夹包功能 安检机出口端应安装毛刷滚筒，应能防止背包带及行李卷入安检机传送系统。 19、皮带速度可调功能 皮带转速应具有0.2m/s、0.3m/s、0.45m/s可调功能，应可根据安检人流量进行切换调节，过包量分别达到720个/h、1080个/h、1620个/h。 20、★ AI智能判图功能:1、具备违禁品智能识别功能2、违禁品标注：设备应具备违禁品标注3、自学习功能：自学习智能识别物品种类应能根据学习结果扩展。4、报警提示：当检出违禁品时,设备应能以方框框功能试验出且以文字提示方框内疑似违禁品的属类5、实时判图：设备应能实时显示X射线安检设备的过包图像,并在过包图像上用方框标识违禁品位置、标签6、可识别管制刀具：单刃刀(长320mm宽30m,高0mm)、三棱刀(长40mm,宽20mm,高14mm)、弹簧刀(长90mm,宽24m,高14mm)、匕首(长300m,宽33mm,高25m)7、可识别其他刀具：折叠刀(长120mm,宽40m,高23mm)、美工刀(长62mm,宽35mm,高14mm)、水果刀(长255mm,宽30mm,高16mm)、水果刀(长310mm,宽38mm,高21mm)、水果刀(长330mm,宽24mm,高15mm)、牛排刀(长225mm,宽22mm,高14mm)、陶瓷刀(长275mm,宽35mm,高23mm陶瓷刀、(长288m,宽63mm,高24mm)剪刀、(长21mm,宽95mm,高10mm)8、干扰状态管制刀具识别率：在行李箱中放置书本、衣服等干扰物时，设备对管制刀具（匕首：长300mm ;宽33mm; 高25mm）单一角度（平面俯视）的识别率大于等于99%。9、可识别枪支警用器械种类： 设备应能对X射线安检设备上传的图像中的以下枪支警用器械进行识别并以方框框出报警且以文字提示出方框里疑似特殊物品名称：仿真手枪（长130mm，宽30mm，高80mm）、仿真左轮手枪(1:2.05全金属，长180mm，宽34mm，高90mm)、电击器（长280mm，φ40mm）、仿真枪套筒（长100mm， φ18mm）、仿真枪弹夹（长70mm，φ30mm）、仿真枪枪管（长60mm，φ16mm）、仿真子弹、手铐10、干扰状态枪支警用器械识别率： 在行李箱中放置有书本、衣服等干扰物时，设备对枪支警用器械（仿真手枪）单一角度（平面俯视）的识别率大于等于99%11、可识别易燃易爆物品种类：设备应能对X射线安检设备上传的图像中的以下易燃易爆物品进行识别并以方框框出报警且文字提示出方框里疑似特殊物品名称：条状鞭炮、团状鞭炮、打火机、手雷模型12、干扰状态易燃易爆物品识别率：在行李箱中放置有书本、衣服等干扰物时，设备对易燃易爆物品（烟花）单一角度（平面俯视）的识别率应大于等于99%。13、可识别瓶装液体种类：设备应能对X射线安检设备上传的图像中的以下瓶装液体进行识别并以方框框出报警且文字提示出方框里疑似特殊物品名称：200mL德亚牛奶、350mL怡宝矿泉水、60mL辛笛消毒液、175mL玻璃瓶装六神花露水 、保温杯、250mL红牛易拉罐14、干扰状态瓶装液体识别率：在行李箱中放置有书本、衣服等干扰物时，设备对瓶装液体（350mL怡宝矿泉水）单一角度（平面俯视）的识别率应大于等于99%。15、可识别利器、钝器种类：设备应能够对X射线安检设备上传的图像中的以下利器、钝器进行识别并以方框框出报警且文字提示出方框里疑似特殊物品名称：斧头(长410mm,宽137mm,高27mm)、消防斧头(长415mm,宽132mm,高27mm)、羊角锤子(长180mm,宽120mm,高210mm)、扁尾检验锤(长290mm，宽80mm,高24mm)、奶头锤(长180mm,宽90mm,高75mm)、扳手(长280mm，宽63mm,高11mm)、钳子(长130mm，宽27mm，高12mm)、螺丝刀(长240mm，φ6mm)、调节式钢锯：(长460mm,宽305mm高126mm)、4指指虎、铁制双节棍、木制双节棍16、干扰状态利器、钝器识别率： 在行李箱中放置有书本、衣服等干扰物时，设备对利器、钝器（扳手(长280mm，宽63mm,高11mm)单一角度（平面俯视）的识别率应大于等于99%。21、以上技术参数带“★”标识项为关键性技术要求，必须完全响应，并提供国家认可CMA/CNAS产品质量监督检验测试中心检验报告复印件加盖投标人公章（中标后，提供原件查验），并核对相应参数符合性，审核不符合按投标人报价无效处理。
3 | 人脸识 别摆闸 | 机箱尺寸：1400长*130宽*1000高（MM） 加工工艺：采用折弯、切割、焊接、抛光、打磨等工艺生产 伸缩臂： 申出宽约260mm，厚12-15MM，透明有机板（可选软翼片） 通行宽度：550-600MM 整机重量： 约50Kg（单机芯）、约70KG（双机芯） 机箱材料： 标准304号不锈钢框架结构 工作环境: 室内或室外 接入电压： AC220±10V,50HZ 驱动电机： 直流电机（40W/24V） 输入接口： 继电器开关信号 正常使用寿命：≥1000万次 湿度:5%--90%，工作温度：-40℃—— 80℃ 通行速度：30-40人/分钟 闸门开、关时间： 0.4-1秒可调 1）具有故障自检和报警提示功能，方便用户维护及使用； 2) 具有断电自动打开,来电自检并自动恢复在加锁状态 3) 具有多种工作模式可供选择，即可双向读卡，也可一边读卡、另一方向禁行，一边读卡、另一方向自由通行，也可单向或双向红外感应通行,行人通行后红外感应关闸,且闸机工作模式可通过主板菜单进行设定。 4) 当行人读有效卡通行后,红外检测到行人通行完毕自动关闸或行人通行后延时关闸,延时1-60秒可通过主板菜单自行设定. 5）具有自动复位功能。当读有效卡后，通行者在规定的时间内未通行时，系统将自动取消通行者的本次通行权限，且限制的通行时间可由管理人员自行设定。 6）若行人忘记读卡或读无效卡进入通道时，系统将禁止行人通行并且会发出报警，直至行人退出通道后，才解除报警；重新读有效卡方允许通行； 7) 具有485远距离控制开闸与关闸功能，以满足用户的特殊需求及消防安全要求。 8）防冲功能，在没有接收到开闸信号时，伸缩臂自动锁死； 9）红外/机械双重防夹功能，在行人通行时,红外检测到有行人在中间,伸缩臂不会关闸,行人走开后伸缩臂自动关闭,在伸缩臂复位的过程中遇阻时，自动反弹或在规定的时间内电机自动停止工作，且力度很小，同时发出声光报警信号； 10）具有统一、标准的对外电气接口，可与各种读写设备相挂接，便于系统集成，并可通过管理计算机实现远程控制与管理。 11) 可自动对通行方向的通行人数进行统计，并以直观的LED方式呈现给管理者，使管理者对某方向的通行人数了如指掌。 12) 具有明确的通行方向指示功能，以直观的LED通行者指示可以通行还是禁止通行。 13) 具有读卡带记忆和不带记忆功能，且用户可根据自己的需要通过主板键盘进行设定。 14) 通过软件设定，可限制场所内部的人员总数，以满足一些特殊场合的特殊需求。 15）整个系统运行平稳、噪音小； 以上技术参数为关键性技术要求，必须完全响应，并提供国家认可CMA/CNAS产品质量监督检验测试中心检验报告复印件加盖投标人公章（中标后，提供原件查验），并核对相应参数符合性，审核不符合按投标人报价无效处理。
5 | 高灵 敏手 持金 属探 测仪 | 1、 尺寸及重量：外形尺寸378mm*80mm*45mm±2mm。重量≤270g（不含电池）。 2、外壳防护等级：应符合GB/T4208-2017中IP54。 3、★供电电源：应采用常见型号的电池供电，供电电压应小于等于5V，要求采用1节18650电池或21700电池均可使用，并应具有欠压提示功能；并可使用Type-C口为设备充电。 4、工作电流：设备工作最大电流不超过15mA；待机不超5mA，启动电流不超过10mA。 5、结构稳定性：设备结构稳定性应符合以下要求：机械连接或构件不应松动、位移或脱落；应抵抗正常的撞击而不产生滑动失衡。 6、★工作时间：应能连续正常稳定工作500h而无需更换电池或者重新充电。 7、基本探测功能：探测器应能对达到或者超过限定量的金属进行报警，不应出现漏报警。 8、辐射磁感应强度：探测器发出的辐射磁场，其磁感应强度在其表面任一点都应小于等于5μT。 9、★探测灵敏度：按GB 12899-2018中表1规定的测试无及对应探测距离进行测试，不应出现漏报警。T1测试物：5.5cm；T2测试物：6.0cm；T3测试物：9.5cm；符合A级。 10、报警声音：距探测器0.8m处的最大报警声强≥86dB（A），报警声应与提示其它信息的声音有区别。 11、工作温度：-40℃~+70℃±2℃、2h试验期间功能应正常。 12、自由跌落标准：跌落高度2m，6个面分别朝下，每面2次。 13、抗互相干扰：多台探测器相隔间距0.2m同时使用时，各探测器均应能正常工作。 14、休眠功能检查：设备应具有休眠功能，当设备在开机状态下超过2分钟不使用时，应进入休眠状态；在休眠状态下10分钟内有金属靠近时，设备会自动唤醒；在休眠状态下超过10分钟没有金属靠近时，设备应自动关机。 15、★控制功能检查：应可通过按键实现低到高灵敏调节31个等级探测灵敏度模式转换；16、报警模式应有报警模式 ：振动+光、声音+光、振动+声音+光、单独光、单独声音和单独振动6种报警方式转换。 17、扫频耐久机械振动：频率10-55Hz、速率1oct/min、振幅0.35，X、Y、Z三轴各30min；应符合GB12899-2018中4.11.3的要求。 18、射频电磁场辐射抗干扰度：扫频80MHZ~1000MHZ，场强3V/M，调频1KHZ、调制深度80%试验后应自行恢复正常工作。 19、静电放电坑干扰：接触放电8kv、空气放电15kv试验后应自行恢复正常工作。 20、金属含量提示功能检查：探测的到金属时，金属含量越大，设备的声、光、振动越强。 21、探测板材质：探测器的线圈探测面板应采用PCB板敷铜制作；尺寸应≥15*7.5cm。 22、★黑色金属探测模式、有色金属探测模式、全金属探测模式和电子产品探测模式等4种探测模式： 22.1、在黑色金属和有色金属混合探测模式下：对半片不锈钢剃须刀片、金银首饰、铝（37 mm *10 mm *0.5mm)和铜（37 mm *10 mm *0.5mm)进行测试应均可报警。22.2、在黑色金属探测模式下：对半片不锈钢剃须刀片测试应报警，对有色金属金银首饰、铝（37 mm *10 mm *0.5mm)、铜（37 mm *10 mm *0.5mm)进行测试应不报警。22.3、在有色金属探测模式下：对金银首饰、铝（37 mm *10 mm *0.5mm)和铜（37 mm *10 mm *0.5mm），测试应可报警。在高灵敏度状态下，距离探测物铝（37 mm *10 mm *0.5mm)和铜（37 mm *10 mm *0.5mm）65mm应可报警，对黑色金属样品不锈钢剃须刀片测试应不报警。24.4电子产品探测模式对U盘距离65mm应可报警，对其他被测物不报警。 23、探测能力：半颗回形针距离不小于40mm、10#订书针15mm 24、★控制按键≤4个 25、接口：具有无线充电和Type-C口均可为设备充电；Type-C口可也为耳机插口和产品升级。 26、★显示屏：1.7英寸、显示屏可显示电量、充电显示、显示金属量大小、模式功能、灵敏度等级、震动、声音、联网、报警统计及万年历等功能。 27、★远程控制：可通过WiFi或蓝牙远程进行查看记录，具有相应的控制程序，具备远程参数调整、报警相关数据存储的功能。 检测报告要求以上技术参数带“★”标识项为关键性技术要求，必须完全响应，产品需符合GB 12899-2018《手持式金属探测器通用技术规范》要求，并提供国家认可CMA/CNAS检验报告复印件加盖投标人公章（提供原件查验），并核对相应参数符合性。