## Sheet1
序号 | 类木 | 项目名称 | 单位 | 数量 | 材料说明及施工说明 |  | 相关要求
1 | 门 | 科技感触控门 不锈钢门框 | 扇 | 1 | 单门5500推拉门，电控感应，遥控锁，钢化玻璃（5毫米），整体厚度59毫米，吊装，黑色，内墙安装 | 甲方指定，乙方安装 | 门尺寸： 长1.1米2.2（门洞80CM），高235米，双门单开（右侧开），内安装
2 |  |  | 个 | 1 | 镜面（抗指纹），拉丝铝材质，扣边10MM，翻边30MM，门框尺寸（门洞80CM） | 乙方包工包料 | 对原有门框拆除，安装铝合金门框及内安装科技感吊装触控门
2 | 电路改造 | 配电箱 | 个 | 1 | 控制科技馆全屋电，拉闸断电，空气开关及安全保护，安装在楼道间墙体 | 乙方包工包料 | 总开一个，灯总开一个，空调控制两个，其他所有用电设备及灯，墙插板4个
4 |  | 集成开关控制面板（八开） | 套 | 3 | 一组8开，共三组，白色，进门右手边，第一组：主灯3个，模型灯2个，地面投影1各，纵展台灯线1个及用电，音像用电1个。第二组：控制8个射灯，每个开关一个灯。第三组：8个展台用电开关及展台灯线。 | 乙方包工包料 | 尺寸196MM*75MM（国标），220V。
5 |  | 墙面插座 | 个 | 6 | 一面墙2个左右各一组，墙体踢脚线30厘米，距离墙边距40厘米 | 乙方包工包料 | 白色、21孔独立开关，
6 |  | 空调插板 | 个 | 2 | 房间对角线墙体墙角各安装一个空调插 | 乙方包工包料 | 白色，独立开关，专用立式空调插座
7 |  | 电路改造 | m2 | 220米 | 国标电源线、线管子，电线为4平方线， | 乙方包工包料 | 墙壁走暗线，穿管，3.2米*9纵数方向，横向8M*2组，纵向7.8M*2组，照明电，展台用电。空调2个用电，投影用电，音像用电1个，四面个一个墙插板，
8 | 照明 | 九大行星灯 | CM | 1 | 吸顶安装 | 乙方包工包料 | 直径120CM
9 |  | 地球吸顶灯 | CM | 1 | 吸顶安装 | 乙方包工包料 | 直径120CM
10 |  | 灯带（墙面） | 米 | 60 | 墙腰线一条，墙面纵向一条，一面墙20米，3面墙 | 乙方包工包料 | 24V低压暖白色，嵌入式铝制灯带
11 |  | 射灯 | 各 | 10 | 每个展台一个 | 乙方包工包料
12 |  | 主灯 | 个 | 3 | 三组：圆角四边形异性灯2个，长条灯1个。灯宽度10CM，高50MM，四边形按照3米长*2.5圆弧88元一米，长条65元一米。长条：7米455元。圆角四边形：1000元 | 甲方定制乙方安装
13 | 吊顶修补 | 吊顶粉刷 | 62平米 | 1 | 对原有两个回字形吊顶及天花板进行修补，粉刷为白色，孔洞进行填补，预留射灯及灯光布线藏于顶内不外露。 | 乙方包工包料
14 |  | 展台（自带灯带） | 个 | 11 | 11个展台，圆形2个，长方形8个，长条形1个 | 甲方定制乙方安装 | 圆形尺寸直径100CM，高度90度，长方形150*60*90，长条阶梯：600*90*50
15 |  | 墙面扣板3.5米四面墙 | m2 | 58 | 铝制墙板（全房）墙体面积120平米，高3米，宽7.8，长8米。 | 乙方包工包料 | 全房间安装，走灯线。
16 |  | 垃圾清运 | 批 | 1 | 场地打扫，卫生清理
17 |  | 工费 | 其他及人工
18