## 1.5x1.5
3.75显示屏清单
净显示面积(㎡) |  | 1.6635 | 含包边面积(㎡) | 1.9041 | 显示单元数量(pcs) | 36 | 屏体分辨率(dots) | 73728
宽(m) |  | 1.216 | 宽(m) | 1.306 | 宽(pcs) | 4 | 宽(dots) | 256
高(m) |  | 1.368 | 高(m) | 1.458 | 高(pcs) | 9 | 高(dots) | 288
| 序号 | 产品名称 | 型号规格 | 数量 | 单位
屏体 | 1 | 3.75显示屏 | 点间距 3.75mm 单元板像素 64*32点 单元板尺寸 304*152mm 像素密度 44321点/㎡ 亮度 ≥800cd/㎡ 单元板重量 0.29kg 最大功耗 ≤331W/㎡ 最佳视距 ≥5m 灯管类型 SMD2020 驱动IC 恒流驱动芯片 刷新率 ≥75Hz 可视视角 水平：120°垂直：120° 显示颜色红色/绿 扫描方式 1/16扫 结构方式 灯驱合一 | 36 | 张
| 2 | 电源 | 200w5v | 6 | 台
| 3 | 控制卡 | BX-6E3(网+RS232+RS485) | 1 | 张
| 4 | 转接板+50p排线 | HUB512-T08(BX-6X) | 1 | 套
| 5 | E结构 | E结构 | 1.9041 | 平方
| 6 | 长排线 | 80公分 | 9 | 根
| 7 | 三芯线 | 80公分 | 6 | 根
| 8 | 磁珠 | 高粗 | 144 | 个
| 9 | 排线 | 20公分 | 36 | 根
| 10 | 电源线 | 一拖四 | 9 | 根
| 11 | 配电箱 | 功能特点： 1、额定功率：10KW 2、配电柜输入电压为交流380V±15%，工频50Hz。具有过压、浪涌、短路、过流、过载、漏电等保护功能。 3、内置避雷器，具有避雷防雷功能。 4、配电柜含多功能卡控制卡MFN300，具有远程控制功能。 5、可以通过LED显示屏智慧控制系统软件实现远程开关电箱、远程通讯、电源监视、温度监控、消防监控等操作。 技术参数 1.手动控制方式：启动按键/旋钮 2.自动控制方式：控制软件，多功能卡，远程 3.功率容量（KVA）：120KW 4.输入接线方式：3相4线&地线 5.输入电压（V）：380 6.输入频率（HZ）：50/60 7.输出接线方式：单相两线+地线，要均匀接入LED显示屏 8.输出电压（V）：交流220V 9.输出分路：单相交流220V 10.分路开关容量（A）：40A，单相 11.分路断路器安装：轨道安装 12.交流接触器型号：CJX2-5011 13.防雷：正泰 14.IP等级：IP44 | 1 | 台
| 12 | 安装费 |  | 1.9041 | 平方