## Sheet1
新疆师范大学昆仑幼儿园道闸采购项目招标文件
序号 | 名称 | 规格 | 参数要求 | 单位 | 数量 | 单价（元） | 合计（元） | 备注
1 | 单杆道闸 | 约4米长 | ●适用温度范围：—20℃～+70℃； ●相对湿度：≤95%； ●工作电压：AC 220V±15%； ●电机参数：单相交流电机 功率：150W—400W； ●转数：1400 转/分； ●电源：220V/50Hz； ●闸杆运行时间：3～6 秒； ●使用环境：室内外全天候条件； ●特别设计双重自锁，外力不能改变闸杆的停止位置卸荷装置，以防止外力损坏； ●特别设计一套平衡机构，确保运行轻快、平稳、输入功率小； ●增设紧急手动装置，以防止意外事件的发生； ●增设一套防砸车控制系统，确保车辆安全； ●色彩鲜明的国际标准化外形设计，较强的警示作用； | 台 | 1 |  | 0 | 由箱体、电动机、离合器、机械传动部分、栏杆、电子控制等部分组成，集磁、电、机械控制于一体的机电一体化产品；做防雨水和喷溅水保护，可用特制钥匙方便地打开道闸机箱门，可方便对道闸的安装及以后的维护；采用智能道闸专用交流电机，具备开、关、停控制功能，另外还具备电机转速输出功能，便于控制系统对电机的运转情况加以检测和监控，闸杆在水平垂直状态变化过程中，设计平衡弹簧的平衡力矩；以限位开关定位控制，全电路采用无触点控制，具备多种接口控制方式，按钮开关、红外或无线遥控、电脑监控，以弱电控制强电，内置单片机微电脑处理芯片，具备智能逻辑控制处理功能。