## Sheet1
序号 | 名称 | 品牌规格 | 技术参数 | 单位 | 数量 | 单价（元） | 合计（元） | 备注
1 | 四类（中型）训练机 | 天途G2P | 1.整机尺寸（展开状态）：1830*1594*723mm； 2.整机尺寸（折叠收纳状态）：908*930*723mm； 3.对称电机轴距：1700mm； 4.飞行器马达个数：6； 5.飞行器机臂收纳形式：折叠收纳； 6.整机空载重量：19.5Kg； 7.空机重量：13.2Kg； 8.标准起飞重量：34.5Kg； 9.整机最大有效起飞重量：49.5Kg： 10.最大有效载荷重量：30Kg： 11.飞行器驱动形式：电驱动； 12.动力电池：14S17000mAh电池： 13.最大功耗：6000W； 14.悬停功率：空载2600W、满载5000W； 15.悬停时间：空载20min满载10min； 16.飞行定位方式：RTK差分定位、GPS定位； 17.飞行器定向方式：RTK定向、磁罗盘定向； 18.飞行器控制精度：水平±0.2m，垂直±0.5m（GPS）、水 平±0.1m，垂直±0.1m（RTK）： 19.最大作业高度：（普通奖）<3000m\（高原 奖)>3000m<5000m; 20.最大旋转角度：360°； 21.最大俯仰角度：≤25°； 22.最佳作业速度：4~8m/s； 23.最大上升速度：5m/s； 24.最大下降速度：3m/s； | 套 | 2
| 三类（小型）训练机 | 天途M4E | 1.整机尺寸（展开状态）：1090*1090*655mm（不含螺旋桨） 2.整机尺寸（折叠收纳状态）：670*670*655mm（含螺旋桨） 3.对称电机轴距：1416mm 4.马达个数：4 5.机臂收纳形式：折叠收纳（横向） 6.整机空载重量：14.4Kg（含电池） 7.空机重量：9.9Kg（不含电池） 8.标准起飞重量：19Kg 9.整机最大有效起飞重量：22Kg 10.最大有效载荷重量：5Kg 11.飞行器驱动形式：电驱动 12.动力电池：12S 22000mAh电池 13.最大功耗：4000W 14.悬停功率：空载1500W 15.满载：2300W 16.悬停时间：空载≥39min满载≥25min 17.飞行器准备时间：≤2min 18.飞行定位方式：RTK差分定位、GPS定位 19.飞行器定向方式：RTK定向、磁罗盘定向 20.飞行器控制精度：水平±0.5m，垂直±1.5（GPS）；水平±0.3m，垂直±0.1m（RTK） 21.最大作业高度：(普通桨)<3000m \ (高原桨)>3000m<5000m 22.最大旋转角度：360° 23.最大俯仰角度：≤25° 24.最佳作业速度：4~8m/s 25.最大上升速度：5m/s 26.最大下降速度：3m/s 27.最大飞行速度：15m/s 28.开启避障最大飞行速度：4m/s 29.防水防尘等级：IP43 30.工作环境温度：-10~40℃ 31.最大抗风等级：7级 32.存储环境温度：-20~50℃ | 套 | 1
2 | 遥控器 | TTA-9S | 1.操作系统：0penTX； 2.通道数：24CH； 3.内置RF模块：ISRM-5-X9; 4.操作电压：DC6.5V~8.4V； 5.操作电流：130mA@8.2V； 6.操作温度：-10°C~60°C（14F~140F）； 7.屏幕分排率：212*640； 8.接口类型：S.Port口，MicroSD卡糟，DSC口； | 套 | 3
3 | 充电器 | 3000W 双通道 | 1、电池类型： (3.7V22Ah) 12S1P PL10374172--22Ah； 2、标称电压：44.4V 3、标称容量:22000mAh @0.5C Discharge(放电)典型值 4、最小容量：22000mAh 5、能量：976.8Wh; 6、电池重量：约:4.5KG 7、电池尺寸：42V~44.4V(容量50%) 8、电池出货电压：持续电流：0.2c截止电压：38.4V 9、充电电压：DC 50.4V 10、充电电流：标准充电:0.5C(约2.5小时) 快速充电: 1C(约 60分钟) 11、标准充电方法：0.5C CC(恒流)充电至50.4V, 再 CV( 恒压50.4V) 充电直至充电电流≤0.05C. 12、快速充电： 慢充:50.4V 0.05C截止 快充:50.4V 0.4C截止 13、最大充电电流：22A 14、最大放电电流：66A 15、工作温度（电池温度）：充电温度：0~45℃； 放电温度：-15℃~55℃ 16、储存温度：短期储存（1个月）：-20~45℃， 长期储存（6个月）：-10℃~35℃ 17、防护等级：无 18、质保期：质保期一年或循环300次，以先达到者为准 19、循环寿命：≥300次80% 测试条件:环境温度25±5℃;22A(1C)充电50.4V,0.05CmA截止;按照作业工况电流起始电流50A(满载)至22A(空载),放电至36V 截止;放电容量不少于初始容量的80%。 | 套 | 3
4 | 电池 | 14S 22000mAh | 1、组合方式：14S1P； 2、标称电压 51.8V； 3、标称容量 22000mAH； 4、标准充电 5A CC（恒流）充电至58.8V，再CV（恒压）充电直至充电电流≤0.02C； 5、快速充电 持续电流：30A，持续电压：58.8V，截止电流：0.02C； 6、充电电流 Max.30.0A； 7、充电时间 标准充电：5.4小时（参考值）； 快速充电：0.9小时（参考值）； 8、标准放电电流 标准电流：100A，截止电压：44.8V； 9、最大持续放电电流 最大持续电流150A，截止电压44.8V，＜10S； 10、倍率放电性能 ≥9.7min； 11.工作温度（放电）：+10℃－+60℃； 12.工作温度（充电）：+5℃－+45℃； 13.储存温度：-10℃－+35℃； 14.电池组重量：5900±100g； 15.外观尺寸：112.5*167.5*235mm； | 块 | 5
合计：壹拾万零叁佰元整 | [6 empty] | 0