## 清单
信息工程学院采购建设“智慧云课堂维护改造”服务预算清单
序号 | 名称 | 参数 | 数量 | 单位 | 单价（元） | 总价（元） | 备注
1 | 室内环境改造 | 1.吊顶（矿棉板）：预计158平方米。吊杆要求:安装吊杆预埋件，刷防锈漆，吊杆用直径为8的钢筋制作，吊点问距900mm。安装时上端与预埋件焊接，下端套丝后与吊件连接。安装完的吊杆端头外露长度不小于3mm；吊杆需采用直径为8的钢筋制作，吊点问距900mm，安装完的吊杆端头外露长度不小于3mm；龙骨采用C38龙骨，间距900mm。安装主龙骨时，应将主龙骨吊挂件连接在主龙骨上柠紧螺丝，并根据要求吊顶起拱1/200，要求龙骨架平整，需要避开灯具；问距与板横规格相同，将次龙骨通过挂件吊挂在大搭建龙骨架；要求施工时戴白手套，防止吊顶污染； 2.照明灯具：60/60方形集成吊顶灯，白色护眼灯，密封防水防潮、防蚊虫防灰进入，寿命高于30000小时，保修2年只换不修，12-18个； 3.LED大屏嵌入式安装：要求专业技术人员，将会议室原有的LED大屏约面积24平方，进行嵌入式安装，与安装环境融为一体。要求体现整理效果，能够提升整体空间的视觉协调性和美观度，与安装环境融为一体； 4.管道处理：消音棉包管道，阻尼片隔音，填充隔音棉。管道高3米，需与墙面无缝连接； 5.会议室墙面处理：双面两层腻子打磨找平，并刷涂品牌无醛乳胶漆，背景墙跳色，约300平方米；刷漆时要求对室内物品、地面等地方覆盖保护膜； 6.墙面造型定制：根据装修效果，对相应的墙面进行现场造型的定制，且设计搭配相应的颜色； 7.地脚线：预计10米。要求与会议室原地脚线保持一致，并使用螺栓安装固定，严禁使用含醛胶制品；地脚线安装固定，并维护原有地脚线； 8.墙面封平隔断：约25平方米，要求使用国标龙骨架、石膏板施工，并填充阻燃隔音材料，留出分水器检修口，电箱检修口，弱电箱检修口等。施工工艺：龙骨连接处使用龙骨钳连接，穿心龙骨使用龙骨卡固定，石膏板采用错缝拼接，拼接处倒八字缝，转角处用整板雕刻； 9.LED屏清洁维护防护防尘：专业人员将原会议室LED大屏做清洁维护及精密防护防尘处理，涉及低压电线电路施工时，施工人员应该具有低压电工操作证进行施工，超过2米施工高度，应该具有登高证进行施工，专业持证施工人员不得少于两人； 10.会议桌椅及家具电器清洁维护防护防尘搬运：在进行施工作业前，应该对施工现场的会议桌椅进行防护防尘，并使用专业的保洁人员进行作业；以施工安全为前提，对妨碍施工的家具电器进行搬运，搬运的空间不得影响院部的正常工作，并使用专业的搬运团队进行作业； 11.瓷砖修补修复：对有瑕疵有损坏的瓷砖使用同款同色号瓷砖修复，要求修复地面与原地面保持一致，约15平方米；铺贴前，应严格按验收确认的样板套作为标准进行排板，并精心挑选地砖，铺贴完成后，瓷砖空鼓率不得超过单片瓷砖的5%，平整度验收时使用2米的靠尺进行米字靠，误差在三毫米内；项目人员应熟悉图纸和资料，对拟拆除物和周边环境应进行详细查勘，尽量减少对周围环境的损坏，并编制施工方案，对施工人员应进行安全技术交底； 12.室内配电柜隐蔽处理：包括配电箱底芯装配、空气开关的安装及调试，留出2-3个插板位并安装好插板，使用主材、辅材要求国标； 13.设备移动维护及电路改造：对多媒体设备位置进行移动并调试，施工过程中使用到的材料必须为国际标准辅材如：RVV电源线，网线，HDMI高清线，音箱线等； 14.强电电路及弱电电路优化：根据院方设计要求，强电优化面积约158平方，要求国标2.5mm²电线，额定电压为300/500V，额定电流为25A，并对优化线路进行保护措施；根据院方设计要求，弱电电路优化面积约158平方，要求网线使用超六类网线并进行保护措施； 15.空调清洗及维护检修：对原会议室的空调进行专业清洗服务，并对机器进行检修维修补充制冷剂等。操作人员应具备空调施工涉及的专业资质证书，如高空作业证、制冷空调A类II级、电工证操作证等； 16.室内施工材料运输、施工结束后垃圾清运预计共10趟； 17.室内卫生保洁面积约为158平方，要求保洁施工完后，无任何建筑垃圾、有色污染物、灰尘，保证该房间可立即投入使用； 18.本项目使的所有材料、涉及施工费用应由中标方承担； 19.对中标方的要求：要求涉及到此项目的所有管理人员及施工人员，入场必须购买人身意外险，并且保额不得低于200万；所有专业技术人员必须持证上岗； 20.售后服务：为保证售后服务质量，商家需在2年内出现任何问题24小时之内到场维护，质保期2年。 | 1 | 间 |  | 44850
总计（元）： |  |  | 44850