## Sheet1
大门设备报价单
序号 | 名称 | 参数 | 单位 | 数量 | 面积 | 品牌 | 规格型号 | 单价 | 总价
1 | 大门 | .一．产品需求要求： 1.门体结构：安全防爆、防冲撞、防撬。门体厚度≥12公分，,整体框架采用优质Q235B高韧性碳钢全无缝满焊工艺。抗风等级≥12级。抗冲击强度≥1.500J,耐火极限≥1.5小时（符合GB-12955标准）。 2.门面：采用双面钢板焊接，形成防爆防切割夹层。 3.门体固定方式：采用下轨道，上滑道防冲撞，抗强风运行方式， 4.控制方式：包含板载按键，无线遥控，无线按键盒等；开，关，停操作。 5.互锁机制：A门与B门通过控制系统或机械互锁，确保同一时间仅一扇门可以开启，形成缓冲区（安全舱）。 二．技术指标 1.上梁制作：采用重型滑道连接吊轮导轨，及防撞支架。重型吊轮，单个承重≥2吨，外部采用造型装饰。 2.地轨：采用100#型号轻轨预埋，轨道轮单个承重≥2吨， 3.门体骨架：采用Q235B高韧性碳钢，热浸锌防锈处理，100*100*5.0mm方钢。 4.内衬夹层：采用Q235B高韧性碳钢，热浸锌防锈处理，100*50*2.5mm方钢 5.门面 ：双面采用镀锌板、壁厚2.0mm 6.装饰面 ：采用镀锌板冲压成型，壁厚0.8mm（可选造型） ★全结构：采用整体镀锌钢材料无缝焊接工艺，表面防腐防锈处理。门体内部骨架夹层空档间距小于1平方米，填充阻燃材料，整体焊接成型后进行化学，磷化、表调处理；表面采用高温氟碳静电喷涂烤漆，高温固化后再喷抗紫外线环氧涂层，颜色靓丽不褪色。 需提供GB/T6728-2017材质证明书 | 樘 | 2 | 77㎡
2 | 大门控制器 | 功能特点 ● 启动力矩大、运行平稳可靠、安装维修方便; ● 内部设置温度保护器(电机升温达到额定值时，电机自动断电进行保护 )； ● 配备手动离合功能；停电时可用钥匙手动脱开离合器，实现手动开关门体。 技术参数 ● 电源电压：AC220V 50Hz / AC110V 60Hz AC220V 50Hz / AC110V 60Hz ● 电机功率： 450W ● 电机转速：1400r/min ● 减少比例：30:1 ● 最大门重量： 1500Kg | 套 | 1
3 | 液压升降柱 | 1.柱体直径：219mm±2mm 2.升起高度：600m±0.5mm 3.柱体厚度：6mm 4.柱体材质：304#不锈钢管 5.预埋桶直径：273mm 7.预埋桶高度：800mm ★8、阻挡等级：升降柱完全伸出后，应能承受≥6800kg质重的汽车，碰撞速度≥80km/h，碰撞能量≥1679kj的动能撞击1次，撞击结束后，运动柱体无明显形变，且可正常运行，侵入距离：≤7米。 （需提供检测依据为GA/T 1343-2016《防暴升降式阻车路障》的公安部认可的检测机构出具带有CMA和CNAS标识的型式检测报告复印件进行佐证，检测报告复印件上面的制造厂商、产品名称、产品型号均需与响应产品一致） ★9、浸水性能：路障阻挡主体置于水池中浸泡48h 后取出进行通电运行，应无漏电现象，且能正常升降、无卡滞、到位可靠。 （需提供检测依据为GA/T 1343-2016《防暴升降式阻车路障》的公安部认可的检测机构出具带有CMA和CNAS标识的型式检测报告复印件进行佐证，检测报告复印件上面的制造厂商、产品名称、产品型号均需与响应产品一致） ★10、防腐性能：升降柱主体应进行防锈处理，按GB/T10125—2012规定的NSS 试验方法进行试验，缺陷面积A应0<A≤0.1%，耐腐蚀等级≥9级。 （需提供检测依据为GA/T 1343-2016《防暴升降式阻车路障》的公安部认可的检测机构出具带有CMA和CNAS标识的型式检测报告复印件进行佐证，检测报告复印件上面的制造厂商、产品名称、产品型号均需与响应产品一致） 11、境适应性：1）低温检测：将阻挡主体及动力系统放人温度为-30 ℃士2 ℃恒温箱内，保持24 h, 取出后加电试验，应能正常升降、无卡滞、到位可靠；升起速度大于或等于150 mm/s；2）高温检测：将阻挡主体及动力系统放人温度为55℃士2℃恒温箱内，保持24 h, 取出后加电试验，应能正常升降、无卡滞、到位可靠；升起速度大于或等于150 mm/s。 12.升降速度：3-4s 13、电控制系统安全性： （1）抗电强度：应符合GB16796--2009中的5.4.3的规定； （2）绝缘电阻：应符合GB16796--2009中的5.4.4的规定； （3）泄露电流：应符合GB16796--2009中的5.4.6的规定。 14、电磁兼容性 （1）静电放电抗扰度：应符合GB/T30148--2013中9.3.4的规定； （2）电快速瞬变脉冲群抗扰度：应符合GB/T30148--2013中12.3.4的规定； （3）浪涌（冲击）抗扰度：应符合GB/T30148--2013中13.3.4的规定。 | 根 | 12
4 | 液压站动力单元 | 1、液压站电源：380V 50Hz（控制电压24V）。 2、系统驱动功率(w)：3.75KW。 3、工作频率：高频率使用2000次/天。 4、工作温度：-40℃~75℃。 5、手动操作：在停电情况下、可手动下降 | 套 | 1
5 | 液压升降柱控制系统 | 1.安装方式包括立式、壁挂式均可; 2.接入电源：AC 220V 50HZ；系统具有短路保护、过流保护等功能。 ★3.应急电源：在外部供电停止状态下具有蓄电池应急电源。不接AC220V的情况下使用应急电源蓄电池通电可执行500次以上连续升降、功能正常。 （提供公安部授权检测机构出具的带有CMA标识的检测报告复印件进行佐证，检测报告复印件上面的制造厂商、产品名称、产品型号均需与响应产品一致，否则按无效响应处理） ★4.采用PLC控制方式，且具备以下功能 （1）按键控制:主板上设有开、关、急停、警示灯，一键锁机等控制开关。 （2）手动控制:在发生断电或故障的情况下可手动泄压实现一键下降。 （3）无线遥控:遥控距离≥100米;具有密码保护对接功能及保险开关防止误操作及信号串联。 （4）有线控制:具有保险并关防止误操作功能。 （提供公安部授权检测机构出具的带有CMA标识的检测报告复印件进行佐证，检测报告复印件上面的制造厂商、产品名称、产品型号均需与响应产品一致，否则按无效响处理） ★5.记录功能：具有PLC数据计录器，显示屏能自行记录升降柱发生状态、控制方式、操作日期、时间等，能自动记录并保存最近3000条操作记录，并能通过数据线导出记录到电脑储存。 （提供公安部授权检测机构出具的带有CMA标识的检测报告复印件进行佐证，检测报告复印件上面的制造厂商、产品名称、产品型号均需与响应产品一致，否则按无效响应处理） ★6.远程控制：控制系统具备电脑客户端与手机手机APP端，且电脑客户端与手机手机APP端均具有以下功能： （1）支持多账号登录； （2）支持操作记录查询功能（操作账号、操作方式、操作时间）信息存储记录不少于50000条； （3）阻拦设备运行时，客户端应有模拟动画； （4）可分组操作阻拦设备，也可“一键”操作所有阻拦设备升降； （5）使用手控按钮盒或者遥控器操作阻拦设备上升或下降后，客户端也应及时切换显示阻拦设备升降运行状态； （提供公安部授权检测机构出具的带有CMA标识的检测报告复印件进行佐证，检测报告复印件上面的制造厂商、产品名称、产品型号均需与响应产品一致，否则按无效响应处理） ★5.电控制系统安全性： （1）抗电强度：应符合GB16796--2009中的5.4.3的规定。 （2）绝缘电阻：应符合GB16796--2009中的5.4.4的规定。 （3）泄露电流：应符合GB16796--2009中的5.4.6的规定。 （提供公安部授权检测机构出具的带有CMA标识的检测报告复印件进行佐证，检测报告复印件上面的制造厂商、产品名称、产品型号均需与响应产品一致，否则按无效响应处理） | 套 | 1
6 | 固定防撞柱 | 1、柱体直径：219±2mm 2、柱体厚度：≥6mm 3、柱体高度：≥600mm ★4.预埋桶检验：采用Q235材质，热镀锌钢管直径325mm、高度400mm；预埋桶上下连接处均采用焊接（满焊）工艺，表面静电喷涂处理。 （提供公安部授权检测机构出具的带有CMA标识的检测报告复印件进行佐证，检测报告复印件上面的制造厂商、产品名称、产品型号均需与响应产品一致，否则按无效响应处理） 5.质量要求：柱体采用SUS304#不锈钢无缝管制作。 ★6.防滑要求：材料采用SUS304#不锈钢材质，盖板防滑设计,防滑宽度不小于5mm，深度不小于0.3mm。 （提供公安部授权检测机构出具的带有CMA标识的检测报告复印件进行佐证，检测报告复印件上面的制造厂商、产品名称、产品型号均需与响应产品一致，否则按无效响应处理） 7.防腐性能要求：按GB/T10125-2012中3.2.2的要求，对阻挡柱体应进行48H中性盐雾实验（NSSS实验），试验后，样品应无明显锈点，锈斑。 ★8.警示要求： 1）柱体表面有3M钻石级反光膜，宽度50mm的反光识别带作为警示； 2）柱体顶部带有PC灯盘内镶6W的LED警示灯带（每米有100颗灯珠）发光信号提示功能，能够被过往车辆的驾驶员明显识别。 （提供公安部授权检测机构出具的带有CMA标识的检测报告复印件进行佐证，检测报告复印件上面的制造厂商、产品名称、产品型号均需与响应产品一致，否则按无效响应处理） ★9.抗撞击要求：单个柱体应能承受≥15000焦耳撞击力，试验后柱体外观无明显变形。 （提供公安部授权检测机构出具的带有CMA标识的检测报告复印件进行佐证，检测报告复印件上面的制造厂商、产品名称、产品型号均需与响应产品一致，否则按无效响应处理） ★10.防摇性检验：内桶与预埋桶之间设有PA66防撞挡圈，柱子摇晃幅度控制在单边2mm以内。 （提供公安部授权检测机构出具的带有CMA标识的检测报告复印件进行佐证，检测报告复印件上面的制造厂商、产品名称、产品型号均需与响应产品一致，否则按无效响应处理） 11.排水孔要求：预埋基座底部应预留排水孔，确保设备不会长时间积水。 12.高温测试：+70±2℃ 2h 13.低温测试：-40±3℃ 2h | 根 | 60
7 | 翻板路障机 控制系统 | 1.安装方式包括立式、壁挂式均可; 2.接入电源：AC 220V 50HZ；系统具有短路保护、过流保护等功能。 ★3.应急电源：在外部供电停止状态下具有蓄电池应急电源。不接AC220V的情况下使用应急电源蓄电池通电可执行500次以上连续升降、功能正常。 （提供公安部授权检测机构出具的带有CMA标识的检测报告复印件进行佐证，检测报告复印件上面的制造厂商、产品名称、产品型号均需与响应产品一致，否则按无效响应处理） ★4.采用PLC控制方式，且具备以下功能 （1）按键控制:主板上设有开、关、急停、警示灯，一键锁机等控制开关。 （2）手动控制:在发生断电或故障的情况下可手动泄压实现一键下降。 （3）无线遥控:遥控距离≥100米;具有密码保护对接功能及保险开关防止误操作及信号串联。 （4）有线控制:具有保险并关防止误操作功能。 （提供公安部授权检测机构出具的带有CMA标识的检测报告复印件进行佐证，检测报告复印件上面的制造厂商、产品名称、产品型号均需与响应产品一致，否则按无效响应处理） ★5.记录功能：具有PLC数据计录器，显示屏能自行记录升降柱发生状态、控制方式、操作日期、时间等，能自动记录并保存最近3000条操作记录，并能通过数据线导出记录到电脑储存。 （提供公安部授权检测机构出具的带有CMA标识的检测报告复印件进行佐证，检测报告复印件上面的制造厂商、产品名称、产品型号均需与响应产品一致，否则按无效响应处理） ★6.远程控制：控制系统具备电脑客户端与手机手机APP端，且电脑客户端与手机手机APP端均具有以下功能： （1）支持多账号登录； （2）支持操作记录查询功能（操作账号、操作方式、操作时间）信息存储记录不少于50000条； （3）阻拦设备运行时，客户端应有模拟动画； （4）可分组操作阻拦设备，也可“一键”操作所有阻拦设备升降； （5）使用手控按钮盒或者遥控器操作阻拦设备上升或下降后，客户端也应及时切换显示阻拦设备升降运行状态； （提供公安部授权检测机构出具的带有CMA标识的检测报告复印件进行佐证，检测报告复印件上面的制造厂商、产品名称、产品型号均需与响应产品一致，否则按无效响应处理） ★5.电控制系统安全性： （1）抗电强度：应符合GB16796--2009中的5.4.3的规定。 （2）绝缘电阻：应符合GB16796--2009中的5.4.4的规定。 （3）泄露电流：应符合GB16796--2009中的5.4.6的规定。 （提供公安部授权检测机构出具的带有CMA标识的检测报告复印件进行佐证，检测报告复印件上面的制造厂商、产品名称、产品型号均需与响应产品一致，否则按无效响应处理） | 套 | 2
8 | 液压翻板路障机 | 1、路障机尺寸：长6000mm×宽1080mm×高800mm,拦截宽度5730， ★2.路障阻挡主体升起后的有效高度应≥600 mm，阻挡部分主体面板均采用≥20mm厚的钢板制成。 （提供公安部授权检测机构出具的带有CMA标识的检测报告复印件进行佐证，检测报告复印件上面的制造厂商、产品名称、产品型号均需与响应产品一致） ★3.防撞能量：路障阻挡升起后，应能承受≥6800kg质重的车辆，碰撞速度≥80km/h，碰撞能量≥1679kj的动能撞击1次，撞击结束后，路障应能保持阻挡状态，侵入距离：≤6.0米。 （提供公安部授权检测机构出具的带有CMA标识的检测报告复印件进行佐证，检测报告复印件上面的制造厂商、产品名称、产品型号均需与响应产品一致） 4.警示标识:路障机升起后带有超高亮LED警示灯，贴有3M 反光贴膜，在升降过程中能够被过往车辆的驾驶员明显识别，警示灯可根据时间来设定，支持天黑亮起，天亮关闭。同时可支持上升亮起，下降关闭。 ★5.防腐性能：阻挡主体应进行防锈处理，耐腐蚀等级应大于或等于《防暴升降式阻车路障》（GA/T 1343-2016）中表4规定的9级要求。 （提供公安部授权检测机构出具的带有CMA标识的检测报告复印件进行佐证，检测报告复印件上面的制造厂商、产品名称、产品型号均需与响应产品一致） 6.升降性能：路障阻挡主体应能正常升降、无卡滞、到位可靠；升起速度≥350mm/s。 ★7.浸水性能：路桩阻挡主体在浸水状态下无漏电现象，且能正常升降。 （提供公安部授权检测机构出具的带有CMA标识的检测报告复印件进行佐证，检测报告复印件上面的制造厂商、产品名称、产品型号均需与响应产品一致） 8.可靠性：常温下，路障连续升降5000次应无停机及故障产生，且升降灵活、到位准确。 9.电控制系统安全性 （1）抗电强度应符合GB16796-2009中5.4.3的规定。 （2）绝缘电阻应符合GB16796-2009中5.4.4的规定。 （3）泄露电流应符合GB16796-2009中5.4.6的规定。 10.电磁兼容性 （1）静电放电抗扰度应符合GB/T30148-2013中9.3.4的规定。 （2）电快速瞬变脉冲群抗扰度应符合GB/T30148-2013中12.3.4的规定。 （3）浪涌(冲击)抗扰度应符合GB/T30148-2013中13.3.4的规定。 | 台 | 2
9 | X光智能分析安检机 | 线分辨力：AWG40 穿透力(钢厚)：40毫米 单次检查剂量：小于3徽戈瑞 存储灰度级：65536(16位) 显示器：彩色显示器(17、19、22、24可选) 图像处理功能：图像处理 黑白、反色、高能穿透、低能穿透、有机物剔除、无机物剔除、超级增强、可变吸收率、伪彩色等 物质分辨：有机物:橙色；无机物:蓝色；混合物和轻金属:绿色 选区与放大：任意选区，1-64倍放大，支持连续放大 图像回拉：已检查图像回放 图像存储能力：至少50000幅图像 辅助功能：日期/时间显示，行李计数，用户管理，系统工作计时、射线出束计时，上电自检，图像存储和检索，维护诊断，双向扫描，图像识别培训 可选功能：毒品爆炸物报警，危险品图像插入，网络扩展 X射线发生器：阳极电压160千伏(可调) 冷却方式/运行周期：油冷/100% 辐射安全：X射线泄漏剂量率：小于1微希沃特/小时(距离外壳5厘米处)，符合所有国际国内健康安全标准 胶卷安全：对合ASA/IS01600标准的胶卷安全 安装数据：外形尺寸(长x宽x高) /1660毫米×800毫米×1250毫米 / 约360公斤 储藏温度/相对湿度：-40℃-+60℃/5%~95%(不结露) 运行温度/相对湿度：0℃+40℃/5%-95%(不结露) 电源：交流220伏(-15%~+10%)，50赫兹+3赫兹 功耗：0.8千伏安 | 台 | 1
10 | 安检门 | 探测速度：0.2M-2/S 密码保护：2级密码 防护等级：IP53 灵敏度等级：199个 平均无故障时间：≥20000小时 设计使用寿命：>5年 自检功能：自诊断功能和故障指示功能 探测灵敏度：符合《通过式金属探测门通用技术规范》GB15210-2018中探测等级I类的探测类别产品参数 报警音量和音调音量：10级，音调10个 工作温度：零下10度至零上60度 环境湿度：0-95%,无冷凝 执行标准：设备需通过公安部检测中心按照GB15210-2018标准检测，并提供公安部2021年之后检验报告证明。 探测性能：符合混合类(I类、II类、III类)标准 报警声音：>130dB 飞物探测功能：安检门具有飞物报警功能，在飞物探测模式下，将1毛钱硬币(直径1.9mm)以不大于1m/s速度抛过探测区域时，安检门应给出报警指示 最低探测高度：样机可探测平放置地面上的1毛钱硬币直径<1.9mm通过安检门中间位置并给出报警指示 | 台 | 1
配套控制系统及配套基础设备，控制箱、控制电脑等