## 报价
会议室音响设备
序号 | 名称 | 品牌 | 型号/规格 | 主要技术参数 | 单位 | 数量 | 图片 | 备注
1 | 12路调音台 | 雅马哈 | MC-12FX | 1.8路话筒输入，4路(2组)立体声输入 2.每路带带48V幻像电源 3.入高中低3段均衡 4.2个辅助输出，2个AUX发送，1个FX发送， 立体声:2 5. 2编组输出，9段均衡 6.内置99种DSP高品质数字效果器 7.带MP3播放功能，MP3带液晶屏 8.带蓝牙功能，可以直接蓝牙输入音频 9.带录音功能，用U盘可以直接录音 10.输入每路带主输出MAIN，编组GROUP，监听PFL开关 监听指示灯和峰值指示灯共用 11.残余输出噪声<98dBu,增益3KΩ,适用阻抗50-600Ω 12.输出阻抗75Ω,标称电平+4dBu(1.23V) 13.失真度≤0.02%@0dB 1KHz 14.电源输出功率：30W;电源电压：100V-240V/50Hz 15.尺寸：465mm*440mm*100mm 净重：5.8KG; 毛重：7.6KG 16.外箱尺寸：52.5CM51CM*18.5CM | 台 | 3 |  | 用于开视频会议，两校区开会用。
2
可完美匹配现有音频系统