## 麦克风
附件
序号 | 名称 | 技术参数 | 数量
1 | 台面式全数字化会议系统代表单元 | ■ 需和原会议主机无缝对接 ■ 符合 GB 8898、GB 50799、ISO 22259 等标准 ■ 支持 48 kHz 音频采样频率，频率响应均可达 30 Hz~20 kHz ■ 精致典雅的台面式结构，符合人体工程学，极具现代气息 ■ 全数字音频技术，内置高性能 CPU，处理速度更快，音质更佳 ■ 会议单元之间、会议单元与主机之间均采用全数字音频传输技术 ■ 可以独立调节增益和均衡（5 段），可针对不同的发言者声音特点调节不同的音量和频响，直至达到完美效果 ■ 内置高通滤波器（低切开关），方便在需要时切去声音中的低频成分 ■ 系统具有自动修复功能，支持线路的“热插拔” ■ 驻极体超心形单指向性麦克风，并带有双色开启指示灯圈 ■ 全金属方柱形话筒，俯仰角度可调 ■ 超强抗手机干扰能力 ■ 具有话筒开关键 ■ 会议单元有唯一的序列号，会议系统可以自动或者手动给会议单元分配 ID ■ 脱离电脑使用时，作为一套基本的会议系统，可实现以下功能：  发言人数限制功能，可以设置同时开启的代表发言单元  具有 OPEN/OVERRIDE/VOICE/APPLY/PTT 发言模式 ■ 配合摄像机、视频切换台，使用电脑预设后，可进行摄像机自动跟踪 ■ 1 个 Ø 3.5 mm 的立体声耳机插口可连接耳机，且音量可调 ■ 1 个 XLR 插口可将备份麦克风连接至调音台 ■ 可以通过应用软件将代表单元设置为 VIP 单元  通过 HCS-4100/50 应用软件可将代表发言单元设定为 VIP 单元，最多可以设置 32 台 VIP 单元  只要整个会议系统中已开启的话筒总数不超过 6 台（包括主席/代表/VIP 单元），VIP 代表发言单元就可以自由开启 | 12
2 | 无线一拖四头戴耳麦 | ● 单主机可连接4个单元。 ● 同一环境可同时叠加使用3套无线系统。 ● 有效工作距离60米。 ● 安装、拆迁、移动方便，不损坏原有装修。 ● 红外对频功能。 ● 使用电子音量控制，操作直观明了 系统主机 载波频段：UHF 603--666MHz 调制方式：FM 工作有效距离：60米 振荡方式：PLL相位锁定频率合成 灵敏度：在偏移度等于25KHz,输入 6dBv时,S/N>60dB 频带宽度：30MHz 最大信移度：-45KHz 综合S/N比：>105dB 综合T.H.D:<0.7%@1KHz 连 综合频率响应:45KHZ-18KHz+-1dB 供电：DC 12V-16V10W 输出插座;XLR平行式及6.3不平行插座 无线话筒 载波频段：UHF 603--666MHz 振荡方式：PLL相位锁定频率合成 谐波辐射：≤65dBm 频带宽度：60MHz 最大偏移度：±45KHz 音头：电容式，单指向性 RF功率输出：10MW 电池：AAX4 电流消耗：<150mA 连续工作时间：约10小时 | 2