## 建筑与装饰工程
分部分项工程和单价措施项目清单与计价表
工程名称：建筑与装饰工程 |  |  |  | 标段：新疆应用职业技术学院2024年度假期南校区秀韵楼1～2层维修改造项目 |  |  |  | 第 1 页 共 2 页
序号 | 项目编码 | 项目名称 | 项目特征描述 |  | 计量单位 | 工程量 | 金额（元）
[7 empty] | 综合单价 |  | 合价 | 其中
暂估价
分部分项
办公室改造
1 | 011104002001 | 竹、木（复合）地板 | 1.面层材料品种、规格、颜色:长条复合地板 |  | m2 | 585.69
2 | 011105005001 | 成品踢脚线 | 1.面层材料品种、规格、颜色:成品踢脚线 |  | m2 | 55.58
3 | 011201001001 | 墙面一般抹灰 | 1.墙体类型:砖墙（门口柜体拆除后墙面恢复） 2.底层厚度、砂浆配合比:20mm 1:2水泥砂浆 |  | m2 | 253.8
4 | 011406001001 | 抹灰面油漆 | 1.基层类型:一般抹灰面 2.油漆品种、刷漆遍数:乳胶漆两遍 3.部位:门口柜体拆除后墙面恢复 |  | m2 | 253.8
5 | 011302001001 | 吊顶天棚 | 1.吊顶形式、吊杆规格、高度:不上人 2.龙骨材料种类、规格、中距:U型轻钢龙骨 3.面层材料品种、规格:矿棉板面层 |  | m2 | 170
分部小计
为生间改造
1 | 011204003001 | 块料墙面 | 1.墙体类型:砖墙 2.面层材料品种、规格、颜色:面砖 |  | m2 | 201.83
2 | 011102003001 | 块料楼地面 | 1.面层材料品种、规格、颜色:10厚防滑地砖 |  | m2 | 59.97
3 | 010904001001 | 楼（地）面卷材防水 | 1.卷材品种、规格、厚度:丙纶布墙面防水两层 |  | m2 | 59.97
4 | 010903001001 | 墙面卷材防水 | 1.卷材品种、规格、厚度:丙纶布墙面防水两层 |  | m2 | 201.83
5 | 011505001001 | 洗漱台 | 1.材料品种、规格、颜色:大理石板 |  | m2 | 8.9
6 | 011505010001 | 镜面玻璃 | 1.洗手池镜子 |  | m2 | 13.34
7 | 011210005001 | 成品隔断 | 1.卫生间成品隔断利用旧隔断 |  | m2 | 53.22
分部小计
门口改造
本页小计
表—08
分部分项工程和单价措施项目清单与计价表
工程名称：建筑与装饰工程 |  |  |  | 标段：新疆应用职业技术学院2024年度假期南校区秀韵楼1～2层维修改造项目 |  |  |  | 第 2 页 共 2 页
序号 | 项目编码 | 项目名称 | 项目特征描述 |  | 计量单位 | 工程量 | 金额（元）
[7 empty] | 综合单价 |  | 合价 | 其中
暂估价
1 | 011503001001 | 金属扶手、栏杆、栏板 | 1.栏杆材料种类、规格:不锈钢栏杆 |  | m | 13.2
2 | 011107001001 | 石材台阶面 | 1.面层材料品种、规格、颜色:30厚花岗岩台阶 |  | m2 | 26.8
3 | 011406001002 | 抹灰面油漆 | 1.基层类型:一般抹灰面 2.油漆品种、刷漆遍数:乳胶漆两遍 3.部位:墙面修补乳胶漆恢复 |  | m2 | 50
分部小计
分部小计
措施项目
1 | X011701012001 | 装饰装修脚手架 | 1.装饰装修脚手架 |  | m2 | 50
分部小计

## 拆除工程
分部分项工程和单价措施项目清单与计价表
工程名称：拆除工程 |  |  |  | 标段：新疆应用职业技术学院2024年度假期南校区秀韵楼1～2层维修改造项目 |  |  |  | 第 1 页 共 1 页
序号 | 项目编码 | 项目名称 | 项目特征描述 |  | 计量单位 | 工程量 | 金额（元）
[7 empty] | 综合单价 |  | 合价 | 其中
暂估价
分部分项
办公室拆除
1 | 011601001001 | 砖砌体拆除 | 1.拆处办公室柜120厚砖墙体 |  | m3 | 33.97
2 | 011605002001 | 立面块料拆除 | 1.拆除踢脚线 |  | m2 | 55.58
分部小计
卫生间改造
1 | 011612001001 | 管道拆除 | 1.拆除卫生间给水钢管DN75 |  | m | 31.1
2 | 011612001002 | 管道拆除 | 1.拆除卫生间给水钢管DN32 |  | m | 63.88
3 | 011612001003 | 管道拆除 | 1.拆除卫生间排水塑料管DN100 |  | m | 73.52
4 | 011601001002 | 砖砌体拆除 | 1.砖砌垃圾道拆除 |  | m3 | 2.46
5 | 011601001003 | 砖砌体拆除 | 1.拆除砖砌水槽 |  | m3 | 2.2
6 | 011605002002 | 立面块料拆除 | 1.拆除墙面砖 |  | m2 | 167.62
7 | 011605001001 | 平面块料拆除 | 1.拆除地面砖 |  | m2 | 36.67
8 | 011601001004 | 砖砌体拆除 | 1.拆除卫生间蹲台 |  | m3 | 11.47
9 | 011612002001 | 暖气包拆除 | 1.拆除暖气包 |  | 套 | 4
10 | 01B001 | 拆除卫生间蹲位隔墙 | 1.拆除卫生间蹲位隔墙 |  | m2 | 53.22
11 | 010103002001 | 余方弃置 | 1.废弃料品种:拆除垃圾 2.运距:暂按10KW 3.垃圾处理费每立方5元 |  | m3 | 63.8
分部小计
门口拆除
1 | 011609001001 | 栏杆、栏板拆除 | 1.拆除铸铁栏杆 |  | m2 | 19.8
2 | 01B002 | 混凝土台阶面凿毛 | 1.门口混凝土台阶面凿毛 |  | m2 | 26.8
3 | 011608001001 | 铲除油漆面 | 1.铲除部位名称:铲除墙面油漆面 |  | m2 | 50

## 安装工程
分部分项工程和单价措施项目清单与计价表
工程名称：安装工程 |  |  |  | 标段：新疆应用职业技术学院2024年度假期南校区秀韵楼1～2层维修改造项目 |  |  |  | 第 1 页 共 1 页
序号 | 项目编码 | 项目名称 | 项目特征描述 |  | 计量单位 | 工程量 | 金额（元）
[7 empty] | 综合单价 |  | 合价 | 其中
暂估价
分部分项
1 | 031001006001 | 塑料管 | 1.安装部位:室内 2.材质、规格:DN75 3.连接形式:热熔连接 |  | m | 15.55
2 | 031001006002 | 塑料管 | 1.安装部位:室内 2.材质、规格:DN32 3.连接形式:热熔连接 |  | m | 11.2
3 | 031001006003 | 塑料管 | 1.安装部位:室内排水管 2.材质、规格:DN100 3.连接形式:热熔连接 |  | m | 36.76
4 | 031005002001 | 钢制散热器 | 1.钢制散热器 |  | 组 | 4
5 | 031004003001 | 洗脸盆 | 1.材质:陶瓷 2.规格、类型:台式 3.组装形式:冷热水 4.附件名称、数量:洗脸盆 |  | 组 | 12
6 | 031003001001 | 冷热水龙头 | 1.类型:冷热水龙头 2.规格、压力等级:DN25 |  | 个 | 12
7 | 031004006001 | 大便器 | 1.材质:陶瓷 2.规格、类型:蹲式 3.附件名称、数量:蹲式大便器 |  | 组 | 16
8 | 080807013001 | 防火堵洞(隔板）、孔洞封堵 | 1.封堵原有给水管洞口 |  | 处 | 4
9 | 030412001001 | 普通灯具 | 1.名称:吸顶平板灯 |  | 套 | 74
10 | 03B001 | 办公室及楼道电气管线 | 1.办公室及楼道电气管线 |  | 项 | 1