## Sheet1
安检设备
金属探测门 2台，需现场测试验收
要求 |  | 对比 | 是否符合
1 | 探测速度0.2M-2/S | 1
2 | 密码保护 2级密码 | 2
3 | 防护等级IP53 | 3
4 | 灵敏度等级99个 | 4
5 | 平均无故障时间>-20000小时 | 5
6 | 设计使用寿命>5年 | 6
7 | 自检功能自诊断功能和故障指示功能 | 7
8 | 探测灵敏度符合《通过式金属探测门通用技术规范》GB15210-2018中探测等级I类的类别产品参数 | 8
9 | 报警音量和音调音量10级，音调10个 | 9
10 | 工作温度零下10度至零上60度 | 10
11 | 环境湿度0-95%,无冷凝 | 11
12 | 执行标准设备需通过公安部检测中心按照GB15210-2018标准检测，并提供公安部2021年之后检验报告证明。 | 12
13 | 探测性能符合混合类(1类、Ⅱ类、III类)标准 | 13
14 | 报警声音>130dB | 14
15 | 飞物探测功能 安检门具有飞物报警功能，在飞物探测模式下，将1毛钱硬币(直径19mm)以不大于1m/s速度抛过探测区域时、安检门应给出报警指示 | 15
16 | 能快速一键式排除钥匙链、手饰、皮带扣、等随身携带的生活金属，最低需有四种模式切换，电子产品模式，电子产品加违禁品模式，全金属模式。 2、超大屏幕显示：配备29寸液晶屏显示，高清输出，所有内容一目了然。 3、人脸抓拍功能：对过往安检门的人员进行抓拍，且对报警人员进行报警显示。 4、多区位探测功能：左右两边各有多个区位（8区），当某区域发现违禁品时相应区位灯点亮。 5、语音播报功能：当发现违禁品时可进行语音播报，并可根据需求定智能智能探测门 | 16
17 | 最低探测高度样机可探测平放置地面上的1毛钱硬币直径<19mm通过安检门中 同位置并给出报警指示 | 17
X射线检查设备2台
1 | 线分辨力AWG40 | 1
2 | 穿透力(钢厚)40毫米 | 2
3 | 单次检查剂量小于3微戈瑞 | 3
4 | 存储灰度级65536(16位) | 4
5 | 显示器彩色显示器(1719 2224可选) | 5
6 | 图像处理 黑白、反色、高能穿透、低能穿透、有机物剔除、无机物剔除、超级增强、可变吸收率、伪彩色等 | 6
7 | 物质分辨有机物:橙色 | 7
8 | 无机物:蓝色 | 8
9 | 混合物和轻金属:绿色 | 9
10 | 选区与放大任意选区，1~64倍放大，支持连续放大 | 10
11 | 图像回拉 已检查图像回放 | 11
12 | 图像存储能力至少50000幅图像 | 12
13 | 辅助功能 日期/时间显示，行李计数，用户管理，系统工作计时、射线出束计时、上电自检、图像存储和检索、维护诊断，双向扫描，图像识别培训 | 13
14 | 可选功能 毒品爆炸物报警，危险品图像插入，网络扩展 | 14
15 | X射线发生器 | 15
16 | 阳极电压 160千伏(可调) | 16
17 | 辐射安全：X射线泄漏剂量率小于1微希沃特/小时(距离外壳5厘米处)，符合所有国际国内健康安全标准 | 17
18 | 胶卷安全对符合ASA/IS01600标准的胶卷安全 | 18
19 | 外形尺寸(长x宽x高)/重量2042毫米x810毫米x1251毫米/约490千克.通道尺寸宽650*500 | 19
20 | 储藏温度/相对湿度-30℃~+60℃/5%~95%(不结露) | 20
21 | 运行温度/相对湿度0℃-+40℃/5%~95%(不结露) | 21
22 | 电源交流220伏(-15%-+10%)，50赫兹士3赫兹 | 22
23 | 功耗0.8千伏安 | 23