## Sheet1
厨房改造清单
序号 | 名称 | 项目特征及要求规格 | 单位 | 数量 | 单价 | 金额
1 | 改水 | [项目特征] 1.工作内容:根据实际使用设备精准定 位开槽铺管及恢复，经过72小时打压测试无 误后，使设备连接正常投入工作使用 ,符合设计要求及施工规，报价前到现场勘察将以前旧设备规划摆放好位置，出具合理整体厨房3D效果图及上水排水平面图纸，经甲方单位确定后，按照图纸安装改造并调试（包含所有改造辅材及主料）。 | m2 | 150
2 | 改电 | [项目特征] 1.工作内容:根据实际使用设备精准定 位开槽铺管及恢复，经过专用电工排除无 误后，使设备连接正常投入工作使用 ,符合设计要求及施工规（和面机2台 馒头机2， 切菜机2台 洗菜机1台，36Kw 蒸车 7 台）报价前到现场勘察将以前旧设备规划摆放好位置，出具合理整体厨房3D效果图及布电图纸，经甲方单位确定后，按照图纸安装改造并调试（包含所有改造主材及辅材）。 | m2 | 300
3 | 配电柜 | [项目特征] 1.名称:配电柜T-BF （含箱体所有设备开关) 2.规格:600*200*700 3.基础形式、材质、规格:壁挂式 [工作内容] 1.本体安装 2.基础型钢制作、安装 3.焊、压接线端子 4.补刷（喷)油漆 5.接地 | 台 | 1
4 | 防火桥架 | [项目特征] 1.名称:电缆桥架 2.规格:400*200mm1.5mm厚 [工作内容] 1.本体安装 2.接地 | m | 80
5 | 电力电缆 | [项目特征] 1.名称:电力电缆 2.规格:WDZ-YJE-4+1*6mm2 3.材质:铜芯 4.敷设方式、部位:桥架敷设 [工作内容] 1.电缆敷设 2.揭（盖）盖板 | m | 480
6 | 电力电缆 | [项目特征] 1.名称:电力电缆 2.规格:WDZ-YJE-3+1*25mm2 3.材质:铜芯 4.敷设方式、部位:桥架敷设 [工作内容] 1.电缆敷设 2.揭（盖）盖板 | m | 185
7 | 电力电缆 | [项目特征] 1.名称:电力电缆 2.规格:WDZ-YJE-4+1*120mm2 3.材质:铜芯 4.敷设方式、部位:桥架敷设 [工作内容] 1.电缆敷设 2.揭（盖）盖板 | m | 35
8 | 304不锈钢36盘蒸饭车 | [项目特征] 1.名称:36盘蒸饭车 2.规格:1600*770*1540mm 功率：36KW 3.材质:整体发泡304不锈钢内胆，每台配36个304不锈钢蒸盘 [工作内容] 1.安装 2.调试 | 台 | 2
9 | 桥架支架 | [项目特征] 1.材质:桥架支架（配螺栓、垫片） 2.管架形式:满足及符合设计要求 3.除锈刷漆:除锈后刷防锈漆两道，调 和漆两道 4.其他:详见施工图纸、招标文件、相 关图集及施工规范。 [工作内容] 1.制作 2.安装 | kg | 75
10 | 304焊接款异形不锈钢浸泡池带后背板 | [项目特征] 1.名称:304焊接款异形不锈钢浸泡池带后背板 2.类型:*整体采用SUS304优质不锈钢 制作，联众一级板材； *内胆面采用SUS304优质不锈钢1.35mm厚 *外板+侧面板采用SUS304优质不锈钢板1.35厚 mm厚制作内胆深500mm。 3.型号、规格 :1800*1200*850+150mm [工作内容] 1.安装 2.附件安装 | 台 | 3
11 | 304焊接款拐角异形不锈钢双层工作台带后背板 | [项目特征] 1.名称:304焊接款拐角异形不锈钢双层工作台带后背板 2.类型:*整体采用SUS304优质不锈钢 制作，联众一级板材； *整体采用采用SUS304优质不锈钢2.0mm厚 3.型号、规格 :2510*1000*800+150mm [工作内容] 1.安装 2.附件安装 | 台 | 1
12 | 304焊接款不锈钢双层工作台 | [项目特征] 1.名称:304焊接款不锈钢双层工作台 2.类型:*整体采用SUS304优质不锈钢 制作，联众一级板材； *整体采用采用SUS304优质不锈钢2.0mm厚 3.型号、规格 :2750*1000*800mm [工作内容] 1.安装 2.附件安装 | 台 | 2
13 | 304焊接款不锈钢移动带刹车三层货架 | [项目特征] 1.名称:304焊接款不锈钢移动带刹车三层货架 2.类型:*整体采用SUS304优质不锈钢 制作，联众一级板材； *整体采用采用SUS304优质不锈钢2.0mm厚带刹车轮 3.型号、规格 :1100*650*1350mm [工作内容] 1.安装 2.附件安装 | 台 | 4
14 | 304不锈钢防水板 | [项目特征] 1.名称:304不锈钢防水板 2.类型:*整体采用SUS201优质不锈钢 制作，联众一级板材； *整体采用SUS201优质不锈钢板0.75mm 3.型号、规格 1700*3300mm [工作内容] 1.安装 2.附件安装 | 平方 | 5.61
15 | 304不锈钢带盖水箱带排水阀 | [项目特征] 1.名称:304不锈钢带盖水箱带排水阀 2.类型:*整体采用SUS304优质不锈钢 制作，联众一级板材； *内胆面采用SUS304优质不锈钢1.35mm厚 *外板+侧面板采用SUS304优质不锈钢板1.35厚 mm厚制作内胆深650mm。 3.型号、规格 :1690*1980*800mm [工作内容] 1.安装 2.附件安装 | 台 | 1
16 | 304不锈钢烟罩净化一体机 | ★外壳不锈钢材质使用304不锈钢1.35mm不锈钢板材制作 1）过滤水汽蒸汽净化：滤网、专用水汽蒸汽拦截过滤网。 2）极致过滤净化效率：净化效率实测效果96%，效果持久，经久耐用， 3）便捷工程安装：主机、电箱、前挂板分体设计，吊装轻松便捷，支持双向4个出风口对接，风道集成简单实用，独立线槽设计，安全整洁，接电方便。 4）简易操作维护：一键启动及关机。 5）极低运行成本：无需水、添加剂、无需更换任何易耗品，节能省电，整机功率低于2000W 6）油烟净化一体机在高温≥60℃环境中测试≥480h 后，产品结构正常、运行正常，符合 GB/T2423.2-2008 标准，提供满足以上数据检测报告（检测报告须带“CMA ” 或“CNAS ”标志）；保证设备在后厨高温环境中运行正 常；6 ★ 8） 7.油烟净化一体机长时间在后厨高温、油污、水蒸气等 环境下防止板材出现锈蚀断裂现象，设备所用不锈钢板经 ≥1000h 中性盐雾试验，符合 GB/T10125-2021 标准，符合 GB/T6461-2002 标准，保护等级 10 级，无锈蚀现 象，检验合格，提供满足以上数据检测报告（检测报告须 带“CMA ”或“CNAS ”标志）； | 平方 | 18.16
17 | 304不锈钢管道 | [项目特征] 1.名称:304不锈钢管道 2.类型:*整体采用SUS304优质不锈钢 制作，联众一级板材； *内胆面采用SUS304优质不锈钢1.35mm厚 *外板+侧面板采用SUS304优质不锈钢板1.35厚 mm厚制作 3.型号、规格 :600*600mm [工作内容] 1.安装 2.附件安装 | 平方 | 29.04
18 | 304不锈钢不锈钢弯头 | [项目特征] 1.名称:304不锈钢不锈钢弯头 2.类型:*整体采用SUS304优质不锈钢 制作，联众一级板材； *内胆面采用SUS304优质不锈钢1.35mm厚 *外板+侧面板采用SUS304优质不锈钢板1.35厚 mm厚制作 3.型号、规格 :600*600*600mm [工作内容] 1.安装 2.附件安装 | 个 | 14
19 | 304不锈钢墙板带门锁 | [项目特征] 1.名称:304不锈钢墙板带门锁 2.类型:*整体采用SUS304优质不锈钢 制作，联众一级板材； *内胆面采用SUS304优质不锈钢1.35mm厚 *外板+侧面板采用SUS304优质不锈钢板1.35厚 mm厚制作。 3.型号、规格 :12110*1700mm [工作内容] 1.安装 2.附件安装 | 平方 | 20.58
20 | 304不锈钢装饰板 | [项目特征] 1.名称:304不锈钢装饰板 2.类型:*整体采用SUS304优质不锈钢 制作，联众一级板材； *内胆面采用SUS304优质不锈钢1.35mm厚 *外板+侧面板采用SUS304优质不锈钢板1.35厚 mm厚制作。 3.型号、规格 :15110*1500mm [工作内容] 1.安装 2.附件安装 | 平方 | 22.66
21 | 旧玻璃窗户拆除 | [项目特征] 1.柜体材质:旧玻璃窗户拆除 2.柜体尺寸：长、宽、高 :旧玻璃窗户拆除切 割搬运到暂放指定地点.符合设计要求 及施工规范 | 平方 | 34.5
22 | 断桥铝钢化三层玻璃窗户 | [项目特征] 1.名称:断桥铝钢化三层玻璃窗户 2.类型:*断桥铝门框 三层4毫米玻璃 3.型号、规格 :3225*2070mm*3套+1750*2070mm1套 [工作内容] 1.安装 2.附件安装 | 平方 | 23.64
23 | 断桥铝钢化三层玻璃窗户 | [项目特征] 1.名称:三层4毫米玻璃窗户 2.类型:*塑钢门框 三层4毫米玻璃 3.型号、规格 :1750*2070mm*3套 [工作内容] 1.安装 2.附件安装 | 平方 | 10.86
24 | 垃圾清运 | [项目特征] 1.废弃料品种:砼渣土、建筑垃圾 2.运距:机动车辆运出垃圾,包括人力2 0m以内的挑运装、卸车,将垃圾运至指 定的垃圾场卸车并缴纳相关垃圾处理 费用 [工作内容] 1.余方点装料运输至弃置点 | m3 | 35
合计