## 1
和田XX单位86寸触控一体机政采云公开询价参数 |  |  |  |  | 入围品牌
86寸触控一体机 | 86寸 | 一、整体设计 1.整机屏幕采用不小于86英寸超高清LED 液晶屏，显示比例16:9，屏幕分辨率不低于3840*2160。 2.屏幕显示灰度分辨等级达到256灰阶以上。 3.整机采用红外触控，双系统下支持40点及以上触控。 4.▲整机支持人工智能画质调节模式，在安卓通道下可根据屏幕内容自动调节画质参数，达到更好的显示效果（提供国家权威检测报告并加盖厂家公章）。 5.▲整机内置扬声器，采用高低音搭配设计，总功率不低于60W。（提供国家权威检测报告并加盖厂家公章） 6.▲为保证传输效果，设备嵌入式系统版本不低于Android13。（提供国家权威检测报告并加盖厂家公章） 二、接口及按键 1.整机具备不少于2路前置双系统USB3.0接口。 2.整机具备不少于1路前置Typec接口，方便学校扩展使用。 3.电源键为三合一按键，可实现开机、关机、待机三种功能，方便老师操作设备。 4.▲整机支持发出超声波信号，智能手机与整机可实现高效配对。（提供国家权威检测报告并加盖厂家公章） 5.整机具备减滤蓝光功能，可通过前置物理功能按键一键启用减滤蓝光模式，有效减少蓝光对学生危害。 6.设备支持通过前置物理按键一键启动录屏功能，可将屏幕中显示的所有内容与老师人声同时录制。 三、整机功能 1.▲整机内置非独立的高清摄像头，摄像头数量≥3个，可拍摄≥1600万像素的照片，支持输出8192×2048分辨率的照片和视频，支持画面畸变矫正功能。（提供国家权威检测报告并加盖厂家公章） 2.▲整机支持上边框内置非独立摄像头模组，同时输出至少 2路视频流，同时支持课堂远程巡课、本地画面预览等。（提供国家权威检测报告并加盖厂家公章） 3.▲整机内置非独立外扩展的8阵列麦克风，拾音角度达到150°，可对教室环境音频进行更好的采集。（提供国家权威检测报告并加盖厂家公章） 4.支持无线传屏功能，可以将外部电脑的屏幕画面通过无线方式传输到整机上显示。 5.支持纸质护眼模式，在任意通道任意画面任意软件所在显示内容下可实时调整画面纹理，如素描纸、宣纸、水彩纸等；同时支持透明度调节。 6.▲为保证传输效果，整机支持蓝牙Bluetooth 5.4标准。（提供国家权威检测报告并加盖厂家公章） 7.▲整机支持对色彩空间进行选择，包含标准模式和sRGB模式，在sRGB模式下可做到高色准△E≤1。（提供国家权威检测报告并加盖厂家公章） 8.整机可选择高级音效设置，支持在左右声道平衡显示范围中进行更改；中低频段显示调节范围125Hz～1KHz，高频段显示调节范围 2KHz～16KHz，分贝显示-12dB～12dB 调节范围。 四、电脑配置 1.搭载Intel 酷睿 i5或以上配置CPU。内存：8 GB DDR4笔记本内存或以上配置。硬盘：256 GB SSD固态硬盘或以上配置。 2.具备不少于4路USB接口，方便扩展使用。 教学软件 1.能够为教师提供云存储空间，教师可在个人云空间中上传存储互动课件、云教案和其他教学资源。 2.互动教学课件支持定向精准分享：分享者可将互动课件、课件组精准推送至指定接收方账号云空间，接收方可在云空间接收并打开分享课件；（提供国家认可的第三方权威检测机构出具的权威检测报告） 3.党建微课视频：提供100节党建微课视频，包含革命篇、建设篇、改革篇、复兴篇4个篇章。微课内容可在线点播，下载至课件播放。微课视频支持视频关键帧打点标记，播放过程中可一键跳转至标记位置，同时支持一键对视频内容进行截图插入课件。（提供国家认可的第三方权威检测机构出具的权威检测报告） | 台 | 9 | 希沃，视隆，鑫城
脚架 |  | 希沃智能平板脚架ST33 | 块 | 9
无线翻页笔 |  | 1.外观：笔身造型采用圆润一体化笔型设计，表面采用手感漆工艺便于握持；笔身长度≤17cm,笔身直径≤13mm，笔身重量≤18g；（提供国家级检测机构所出具的权威检测报告复印件并加盖厂家公章） 2.笔身配置不少于五个按键，具备上下翻页，智能语音，远程聚光灯/放大，书写颜色切换，兼顾触摸书写以及远程操控的握持姿态；（提供国家级检测机构所出具的权威检测报告复印件并加盖厂家公章） 3.笔头：采用锥型笔尖设计，直径≤3mm；同时支持电容，红外触控设备书写，书写最小精度2mm；（提供国家级检测机构所出具的权威检测报告复印件并加盖厂家公章） 4.笔头：连续书写距离不小于7km；（提供国家级检测机构所出具的权威检测报告复印件并加盖厂家公章）" 5.翻页按键：短按上下翻页按键，可实现白板软件/ppt/pdf等文档上下翻页；长按上下翻页按键3s，可实现ppt播放/退出；（提供国家级检测机构所出具的权威检测报告复印件并加盖厂家公章） 6.多功能按键：a.短按多功能按键，可实现播放/暂停音视频或flash；b.双击此按键，可实现空鼠/放大镜/聚光灯等功能切换，切换顺序空鼠>放大镜>聚光灯；c.长按此按键即可实现对应功能(空鼠/放大镜/聚光灯)；（提供国家级检测机构所出具的权威检测报告复印件并加盖厂家公章） 7.语音：内置麦克风，支持按键唤醒语音识别功能，避免杂音造成误唤醒；（提供国家级检测机构所出具的权威检测报告复印件并加盖厂家公章） 8.语音：支持唤醒语音识别时，可直接通过语音打开已安装的应用，可直接通过语音调用网络搜索引擎搜索查询相应资料，可进行语音转写输入，支持语音控制屏幕黑屏、亮屏，音量大小调整，返回桌面，截屏，关机等操作（提供国家级检测机构所出具的权威检测报告复印件并加盖厂家公章） 9.语音：支持白板软件内，通过语音控制：切换书写、擦除、选择模式，最小化返回桌面，打开板中板，清空书写批注等操作；（提供国家级检测机构所出具的权威检测报告复印件并加盖厂家公章） 10.批注：支持按键调起批注功能，可通过按键实现批注颜色切换，长按按键可实现橡皮擦功能（提供国家级检测机构所出具的权威检测报告复印件并加盖厂家公章） 11.无线：为保障用户在不同场景使用智能笔，支持无线dongle及蓝牙两种连接方式，支持蓝牙5.1协议；（提供国家级检测机构所出具的权威检测报告复印件并加盖厂家公章） 12.无线：无线dongle&蓝牙连接距离≥12m，上下翻页/语音控制/远程批注实现距离≥12m，覆盖标准教室；（提供国家级检测机构所出具的权威检测报告复印件并加盖厂家公章） 13.充电：内置锂电池，支持type-c充电，待机时间≥60h,连续书写时间≥8h，从无电到满电的充电时长≤1小时；（提供国家级检测机构所出具的权威检测报告复印件并加盖厂家公章） 14.自动休眠：支持智能休眠节电，当设备>5min无人操作时，设备自动进入休眠节电模式；（提供国家级检测机构所出具的权威检测报告复印件并加盖厂家公章） | 套 | 9 | 希沃，视隆，鑫城