## Sheet1
三、四号楼功能区域改造项目
统一代码 | 取费项目名称 | 数量 | 单位 | 单项扼要说明
(一) | 一楼大厅及楼道
1 | 1200x600哑光瓷砖 | 160 | m2 | 地砖铺贴新疆天山水泥、中砂，调配成1：3水泥砂浆铺贴，人工辅料,含地砖。
2 | 过道墙面碳晶木饰面 | 280 | m | 材质为0.8厚木饰面板，含阴阳角，收边条。人工及辅材。
3 | 过道顶面石膏板二级造型吊顶 | 130 | m | #50轻钢龙骨或#4*3木龙骨骨架+纸面石膏板+自攻螺钉+专用粘缝带+人工+预埋线型灯
4 | 顶面石膏基层顺平处理 | 130 | m2 | 粉刷石膏找平，韩式腻子膏2-3遍，打磨处理至墙，顶面平整，阴阳角线条顺直．
5 | 顶面乳胶漆二遍 | 130 | m2 | 环保乳胶漆+面漆二遍+人工+辅料（立邦漆或多乐士漆）
6 | 新建大厅广告背景隔墙造型+宣传字 | 1 | 项 | 冲孔蜂窝板为背景，1.0钢化玻璃+广告
7 | 新建大厅天方地圆造型吊顶 | 1 | 项 | 根据效果图施工
8 | 不锈钢或实木踢脚线 | 90 | 米 | 不锈钢或实木踢脚线安装
（二) | 楼梯间
1 | 断桥铝双层玻璃门 | 2 | 樘 | 原有防火门拆除+更换断桥铝钢化玻璃门+五金+人工
7 | 包门后柱子 | 4 | 根 | 4*3木龙骨骨架+OSB板基层+纸面石膏板+自攻螺钉+专用粘缝带+格栅饰面+人工+ 预埋线型灯
9 | 楼梯底新做隔断加木门 | 1 | 项 | 楼梯底下封闭式隔断，人工及辅材
（三) | 卫生间改造
1 | 卫生间改造 | 1 | 项 | 卫生间原基础全部拆除+新建，做防水（蜂窝大板吊顶 灯 蹲便器地台 蹲便器 拖把池 洗手池）
2 | 墙面碳晶板 | 60 | m2 | 材质为0.8厚木饰面板，含阴阳角，收边条。人工及辅材。
3 | 不锈钢或实木踢脚线 | 21.5 | 米 | 不锈钢或实木踢脚线安装
4 | 地面1200x600地砖 | 21.6 | m2 | 地砖铺贴新疆天山水泥、中砂，调配成1：3水泥砂浆铺贴，人工辅料,含地砖。
（四) | 原资料室
1 | 地面铺贴地毯 | 43.2 | m2 | 500*500地毯铺贴+厚度0.5mm+水性环保胶水+辅料及人工
5 | 石膏板吊顶 | 43.2 | m2 | 4*3木龙骨骨架+OSB板基层+纸面石膏板+自攻螺钉+专用粘缝带+格栅饰面+人工+ 预埋线型灯
6 | 门洞做圆弧拱门 | 1 | 项 | 木龙骨骨架+石膏板+自攻螺丝人工及辅材
7 | 不锈钢或实木踢脚线 | 26.4 | 米 | 不锈钢或实木踢脚线安装
（五) | 原培训用房1
1 | 地面铺贴地毯 | 54 | m2 | 500*500地毯铺贴+厚度0.5mm+水性环保胶水+辅料及人工
6 | 门洞做圆弧拱门 | 1 | 项 | 木龙骨骨架+石膏板+自攻螺丝人工及辅材
7 | 图书馆墙面背景 | 1 | 项 | 用大写楷体字
8 | 定制书柜 | 1 | 项 | 1.8实木颗粒板定制含五金
9 | 踏步坐台造型 | 1 | 项 | 4*3木龙骨骨架+OSB板基层+自攻螺钉+专用粘缝带++人工+ 预埋线型灯
10 | 不锈钢或实木踢脚线 | 30 | 米 | 不锈钢或实木踢脚线安装
（六) | 室外踏步
1 | 大理石包柱子 | 1 | 项 | 1.4厚大理石铺贴+砂浆找平+粗砂+细砂+天山水泥+辅料及人工
2 | 地面铺贴花岗石 | 1 | 项 | 1.8厚花岗石铺贴+粗砂+细沙+天山水泥+辅料及人工
3 | 地面基层处理 | 1 | 项 | 清理+砂浆找平+粗砂+细沙+天山水泥+辅料及人工
（七) | 其他
1 | 拆除 | 1 | 项 | 人工拆除装袋搬运至装修垃圾堆放点
2 | 装修垃圾清运 | 10 | 车 | 装修垃圾运输至垃圾场处理
3 | 材料运输搬运 | 1 | 项 | 远程托运材料运输搬运至室内
5 | 电路改造 | 1 | 项 | 2.5铜芯特变电线穿线管底合电路改到位，大功率电器4平方特变电电线，超六类网线（国标）
6 | 开关控制面板及插座面板 | 1 | 项 | 开关控制面板及插座面板安装
7 | 线型灯、灯筒灯及灯具 | 1 | 项 | 线型、灯筒灯及灯具安装