## 表-04 单位工程投标报价汇总表
单位工程投标报价汇总表
工程名称：5-地库、矫治楼室内墙面铲除粉刷项目 |  | 标段：某所2024年维修改造工程 |  | 第 1 页 共 1 页
序号 | 汇总内容 |  | 金额(元) |  | 其中：暂估价(元)
一 | 分部分项工程费
1.1 | 新建
1.2 | 拆除
二 | 措施项目费
2.1 | 单价措施项目费
2.2 | 总价措施项目费
2.21 | 其中：安全文明施工费
三 | 其他项目费
3.1 | 暂列金额
3.2 | 暂估价
3.3 | 计日工
3.4 | 总承包服务费
四 | 规费
五 | 税前工程造价
六 | 税金
投标报价合计=一+二+三+四+六
注：本表适用于单位工程招标控制价或投标报价的汇总，如无单位工程划分，单项工程也使用本表汇总
表—04

## 表-08 分部分项工程和单价措施项目清单与计价表
分部分项工程和单价措施项目清单与计价表
工程名称：5-地库、矫治楼室内墙面铲除粉刷项目 |  |  |  | 标段：某所2024年维修改造工程 |  |  |  | 第 1 页 共 4 页
序号 | 项目编码 | 项目名称 | 项目特征描述 |  | 计量单位 | 工程量 | 金额（元）
[7 empty] | 综合单价 |  | 合价 | 其中
暂估价
分部分项
新建
1 | 011608002003 | 铲除涂料面 | [项目特征] 1.铲除部位名称:地下车库墙面拆除 2.工作内容:包含垃圾清运及现场卫生处理等内容 |  | m2 | 500
2 | 011201001004 | 墙面一般抹灰 | [项目特征] 1.部位:行政楼地下车库墙面 2.装饰面材料种类:乳胶漆2遍喷涂 3.备注:工作内容包含刮防水腻子，脚手架等，施工单位应综合报价，相关材料由建设单位选定 [工作内容] 1.基层清理 2.砂浆制作、运输 3.底层抹灰 4.抹面层 5.抹装饰面 6.勾分格缝 |  | m2 | 500
3 | 011608002004 | 铲除涂料面 | [项目特征] 1.铲除部位名称:矫治楼三楼顶部 2.工作内容:包含垃圾清运及现场卫生处理等内容 |  | m2 | 250
4 | 011201001005 | 墙面一般抹灰 | [项目特征] 1.部位:矫治楼三楼顶部 2.装饰面材料种类:乳胶漆2遍喷涂 3.备注:工作内容包含刮防水腻子，脚手架等，施工单位应综合报价，相关材料由建设单位选定 [工作内容] 1.基层清理 2.砂浆制作、运输 3.底层抹灰 |  | m2 | 250
本页小计
注：为计取规费等的使用，可在表中增设其中：“定额人工费”。
表—08
分部分项工程和单价措施项目清单与计价表
工程名称：5-地库、矫治楼室内墙面铲除粉刷项目 |  |  |  | 标段：某所2024年维修改造工程 |  |  |  | 第 2 页 共 4 页
序号 | 项目编码 | 项目名称 | 项目特征描述 |  | 计量单位 | 工程量 | 金额（元）
[7 empty] | 综合单价 |  | 合价 | 其中
暂估价
4.抹面层 5.抹装饰面 6.勾分格缝
5 | 011201001006 | 墙面一般抹灰 | [项目特征] 1.部位:行政楼地库入口处墙面 2.装饰面材料种类:乳胶漆2遍喷涂 3.备注:工作内容包含刮防水腻子，脚手架，施工单位应综合报价，相关材料由建设单位选定 [工作内容] 1.基层清理 2.砂浆制作、运输 3.底层抹灰 4.抹面层 5.抹装饰面 6.勾分格缝 |  | m2 | 150
6 | 011606002001 | 墙柱面龙骨及饰面拆除 | [项目特征] 1.拆除的基层类型:墙柱面龙骨及饰面拆除 2.工作内容:包含垃圾清运及现场卫生处理等内容 3.龙骨及饰面种类:胶合板或石膏板拆除 |  | m2 | 90.22
7 | 011207001001 | 墙面装饰板 | [项目特征] 1.部位:行政楼地下车库墙面 2.隔离层材料种类、规格:防水石膏板9.5mm 3.面层材料品种、规格、颜色:防水涂料2遍 [工作内容] 1.基层清理 2.龙骨制作、运输、安装 3.钉隔离层 4.基层铺钉 5.面层铺贴 |  | m2 | 90.22
8 | 011207001002 | 墙面装饰板 | [项目特征] 1.部位:行政楼地下室墙裙 |  | m2 | 10
本页小计
注：为计取规费等的使用，可在表中增设其中：“定额人工费”。
表—08
分部分项工程和单价措施项目清单与计价表
工程名称：5-地库、矫治楼室内墙面铲除粉刷项目 |  |  |  | 标段：某所2024年维修改造工程 |  |  |  | 第 3 页 共 4 页
序号 | 项目编码 | 项目名称 | 项目特征描述 |  | 计量单位 | 工程量 | 金额（元）
[7 empty] | 综合单价 |  | 合价 | 其中
暂估价
2.隔离层材料种类、规格:胶合板+石膏板9.5mm 3.面层材料品种、规格、颜色:防水涂料2遍 [工作内容] 1.基层清理 2.龙骨制作、运输、安装 3.钉隔离层 4.基层铺钉 5.面层铺贴
9 | 01B001 | 窗户密封条更换 | [项目特征] 1.部位:行政楼1-4层及地下室窗户密封条更换 2.备注:材质为白色硅胶胶条，质保不少于8年 [工作内容] 1.行政楼１－４层窗户密封条更换 |  | ｍ | 1884
10 | 01B002 | 更换窗户把手 | [项目特征] 1.部位:行政楼1-4楼及地下室窗户把手更换 2.具体规格 3.满足国标及建设单位要求 |  | 个 | 32
11 | 01B003 | 传送器 | [项目特征] 1.部位:行政楼1-4楼及地下室更换传送器 2.具体规格 3.满足国标及建设单位要求 |  | 个 | 35
分部小计
拆除
1 | 011605002002 | 立面块料拆除 | [项目特征] 1.拆除的基层类型:外墙面蘑菇石拆除 2.工作内容:包含垃圾清运及现场卫生处理等内容 |  | m2 | 20
分部小计
分部小计
本页小计
注：为计取规费等的使用，可在表中增设其中：“定额人工费”。
表—08
分部分项工程和单价措施项目清单与计价表
工程名称：5-地库、矫治楼室内墙面铲除粉刷项目 |  |  |  | 标段：某所2024年维修改造工程 |  |  |  | 第 4 页 共 4 页
序号 | 项目编码 | 项目名称 | 项目特征描述 |  | 计量单位 | 工程量 | 金额（元）
[7 empty] | 综合单价 |  | 合价 | 其中
暂估价
措施项目
分部小计
本页小计
合计
注：为计取规费等的使用，可在表中增设其中：“定额人工费”。
表—08

## 表-11 总价措施项目清单与计价表
总价措施项目清单与计价表
工程名称：5-地库、矫治楼室内墙面铲除粉刷项目 |  |  | 标段：某所2024年维修改造工程 |  |  |  |  | 第 1 页 共 2 页
序号 | 项目编码 | 项目名称 |  | 计算基础 | 费率(%) | 金额(元) | 调整费率(%) |  | 调整后金额(元) | 备注
1 | 011707001013 | 安全文明施工
2 | 011707001014 | 其中：环境保护费、文明施工费、安全施工费 |  | 分部分项人工费+分部分项机械费+单价措施项目人工费+单价措施项目机械费 | 2.8
3 | 011707001015 | 其中：临时设施费 |  | 分部分项人工费+分部分项机械费+单价措施项目人工费+单价措施项目机械费 | 1.38
4 | 011707001016 | 其中：智慧工地基础配置费
5 | 011707002004 | 夜间施工增加费 |  |  | 0 |  |  |  |  | 按实际发生计取，不发生不计取。
6 | 011707004004 | 二次搬运费 |  | 分部分项人工费+分部分项机械费+单价措施项目人工费+单价措施项目机械费 | 0
7 | 011707005004 | 冬雨季施工增加费 |  |  | 0 |  |  |  |  | 不发生不计取，在编制施工招标文件时依据工程实际情况，结合市场编制费用清单。
8 | 011707007004 | 已完工程及设备保护费 |  | 分部分项人工费+分部分项机械费+单价措施项目人工费+单价措施项目机械费 | 0.07
9 | X011707008004 | 工程定位复测、点交清理费 |  | 分部分项人工费+分部分项机械费+单价措施项目人工费+单价措施项目机械费 | 0.08
10 | X011707010010 | 检验试验费
11 | X011707010011 | 其中：自检试验费 |  |  | 0
12 | X011707010012 | 其中：检验试验配合费 |  | 分部分项人工费+分部分项机械费+单价措施项目人工费+单价措施项目机械费 | 0.11
13 | X011707011004 | 特殊地区增加费 |  |  | 0 |  |  |  |  | 结合工程实际情
编制人（造价人员）： | [7 empty] | 复核人（造价工程师）：
注：1.“计算基础”中安全文明施工费可为“定额基价”、“定额人工费”或“定额人工费+定额机械费”，其他项目可为“定额人工费”或“定额人工费+定额机械费”。 2.按施工方案计算的措施费，若无“计算基础”和“费率”的数值，也可只填“金额”数值，但应在备注栏说明施工方案出处或计算方法。
表-11
总价措施项目清单与计价表
工程名称：5-地库、矫治楼室内墙面铲除粉刷项目 |  |  | 标段：某所2024年维修改造工程 |  |  |  |  | 第 2 页 共 2 页
序号 | 项目编码 | 项目名称 |  | 计算基础 | 费率(%) | 金额(元) | 调整费率(%) |  | 调整后金额(元) | 备注
况，按相关规定计取
14 | 01B991004001 | 竣工档案编制费 |  | 分部分项人工费+分部分项机械费+单价措施项目人工费+单价措施项目机械费 | 0.27
合 计
编制人（造价人员）： | [7 empty] | 复核人（造价工程师）：
注：1.“计算基础”中安全文明施工费可为“定额基价”、“定额人工费”或“定额人工费+定额机械费”，其他项目可为“定额人工费”或“定额人工费+定额机械费”。 2.按施工方案计算的措施费，若无“计算基础”和“费率”的数值，也可只填“金额”数值，但应在备注栏说明施工方案出处或计算方法。
表-11

## 表-12 其他项目清单与计价汇总表
其他项目清单与计价汇总表
工程名称：5-地库、矫治楼室内墙面铲除粉刷项目 |  | 标段：某所2024年维修改造工程 |  |  | 第 1 页 共 1 页
序号 | 项目名称 |  | 金额(元) | 结算金额(元) |  | 备注
1 | 暂列金额 |  |  |  |  | 明细详见表-12-1
2 | 暂估价 |  | 26000
2.1 | 材料暂估价 |  | — |  |  | 明细详见表-12-2
2.2 | 专业工程暂估价 |  | 26000 |  |  | 明细详见表-12-3
2.3 | 施工技术专项措施项目暂估价 |  |  |  |  | 明细详见表-12-7
3 | 计日工 |  |  |  |  | 明细详见表-12-4
4 | 总承包服务费 |  |  |  |  | 明细详见表-12-5
合 计 | [5 empty] | —
注：材料（工程设备）暂估单价进入清单项目综合单价，此处不汇总。
表-12

## 表-12-1 暂列金额明细表
暂列金额明细表
工程名称：5-地库、矫治楼室内墙面铲除粉刷项目 |  | 标段：某所2024年维修改造工程 |  |  | 第 1 页 共 1 页
序号 | 项目名称 |  | 计量单位 | 暂定金额(元) |  | 备注
1
合 计 | [5 empty] | —
注：此表由招标人填写，如不能详列，也可只列暂列金额总额，投标人应将上述暂列金额计入投标总价中。
表—12—1

## 表-12-2 材料(工程设备)暂估价及调整表
材料（工程设备）暂估单价及调整表
工程名称：5-地库、矫治楼室内墙面铲除粉刷项目 |  |  | 标段：某所2024年维修改造工程 | [7 empty] | 第 1 页 共 1 页
序号 | 材料(工程设备)名称、规格、型号 | 计量单位 |  | 数量 |  | 暂估(元) |  | 确认(元) |  | 差额±(元) |  |  | 备注
|  |  |  | 暂估 | 确认 | 单价 | 合价 | 单价 | 合价 | 单价 |  | 合价
| 室内墙面防水乳胶漆 | kg |  |  |  | 12
| 白色硅胶胶条 | m |  |  |  | 15
合计
注：1.此表由招标人填写“暂估单价”，并在备注栏说明暂估价的材料、工程设备拟用在那些清单项目上，投标人应将上述材料、工程设备暂估单价计入工程量清单综合单价报价中
表—12—2

## 表-12-3 专业工程暂估价及结算价表
专业工程暂估价及结算价表
工程名称：5-地库、矫治楼室内墙面铲除粉刷项目 |  |  | 标段：某所2024年维修改造工程 |  |  |  | 第 1 页 共 1 页
序号 | 工程名称 | 工程内容 |  | 暂估金额（元） | 结算金额(元) | 差额±(元) |  | 备注
1 | 淋浴间免砸防水改造 | [项目特征] 1.部位:侯见楼二楼淋浴间 2.淋浴间免砸防水改造 3.工艺:对瓷砖缝隙进行防水处理，包含修补等 4.要求:质保5年 |  | 1500
2 | 卫生间防水改造 | [项目特征] 1.包括卫生间蹲便台砸除及重做，蹲便器冲水阀门及隔断的拆除恢复等事项，相关材料满足国标及建设单位要求 2.其中包含三个蹲便器，要求品牌陶瓷蹲便器，具体满足建设单位需求 3.要求:质保5年 |  | 4500 |  |  |  | 要求蹲便器：300元/个；
3 | 地库顶板漏水处维修 | [项目特征] 1.打防水胶，具体要求依据现场实际情况及建设单位要求 2.要求:采用专业防水胶处理，漏点检测及墙面顶面恢复费用等，不少于200个点位漏水处维修及检测，漏水面积约1000㎡ |  | 20000
合 计 |  |  |  | 26000 |  |  |  | —
注：此表“暂估金额”由招标人填写，投标人应将“暂估金额”计入投标总价中。结算时按合同约定结算金额填写。
表—12—3

## 表-13 规费、税金项目清单与计价表
规费、税金项目计价表
工程名称：5-地库、矫治楼室内墙面铲除粉刷项目 |  | 标段：某所2024年维修改造工程 |  |  | 第 1 页 共 1 页
序号 | 项目名称 |  | 计算基础 | 计算基数 |  | 计算费率(%) | 金额（元）
1 | 规费 |  | 社会保险费+住房公积金
1.1 | 社会保险费 |  | 养老保险费+失业保险费+医疗保险费+工伤保险费
1.11 | 养老保险费 |  | 分部分项人工费+分部分项机械费+单价措施项目人工费+单价措施项目机械费 |  |  | 4.31
1.12 | 失业保险费 |  | 分部分项人工费+分部分项机械费+单价措施项目人工费+单价措施项目机械费 |  |  | 0.38
1.13 | 医疗保险费 |  | 分部分项人工费+分部分项机械费+单价措施项目人工费+单价措施项目机械费 |  |  | 1.37
1.14 | 工伤保险费 |  | 分部分项人工费+分部分项机械费+单价措施项目人工费+单价措施项目机械费 |  |  | 0.19
1.2 | 住房公积金 |  | 分部分项人工费+分部分项机械费+单价措施项目人工费+单价措施项目机械费 |  |  | 0.94
2 | 税金 |  | 税前工程造价 |  |  | 9
合计
编制人（造价人员）： |  |  |  |  | 复核人（造价工程师）：
表-13