## Sheet1
阿克苏某单位安装充电桩参考清单
序号 | 采购设备名称 | 规格型号、技术参数 | 数量 | 单位 | 单价 | 合计 | 备注 | 品牌参考
1 | 充电桩 | 输出功率 7KW*2 输出电流 32*2A 机箱机柜尺寸 圆顶式：高1500*宽240*厚100mm 方顶式：高1600*宽320*厚150mm 材料 铁壳机箱+钢化玻璃面板 重量 圆顶式：20公斤左右 方顶式：25公斤左右 显示方式 4.3寸 触摸彩屏 联网方式 4G（选配） 启动 支付方式 刷卡、即插即用 充电模式 自动充满 保护功能 短路、过流、漏电、过载等输入电压 AC220V±15% 输入频率 50Hz±5%Hz充电枪数 双枪 枪线长度 标配5米（实际出线＞4.6米）输出电压 AC220V±15% 电能计量 1.0级 符合GB标准 防护等级 IP54使用环境 室内或室外 冷却方式 自然冷却运行温度 -20°C~+50°C 存储温度 -40°C~+70°C相对湿度 5%~95% 海拔高度 ≤2000m安装方式 落地安装（带水泥桩基础，含穿线孔） | 16 | 台 | 169410 |  |  | 智衍、充程、秉顺
2 | 充电桩 | 额定功率 40KW 最大输出电流 125A 重量 60公斤左右 70公斤左右 机箱机柜尺寸 高1650mm宽440mm厚220 材料 铁壳机箱+全钢化玻璃面板 启动 支付方式 刷卡、VIN车辆识别码、密码 充电模式 自动充满、按时间、按电量、按金额 保护功能 短路、过温、过流、漏电、过欠压等 输入电压 AC380V±20% 输入频率 50Hz±10%Hz充电枪数 单枪 枪线长度 标配5米（实际出线＞4.5米） 充电模块品牌 通合/凌康（充电模块待机0功耗） 输出电压范围 20KW：DC150-1000V可调 30/40KW：DC150-1000V可调输出电压误差 ≤±0.5% 输出电流误差 ≤±1%稳压精度 ≤±0.5% 稳流精度 ≤±1%谐波含量 ≤5% 功率因数 ≥0.99功率 ≥95% 电能计量 1.0级 符合GB标准绝缘电阻 ≥20MΩ 噪音 ≤60dB防护等级 IP54 使用环境 室内或室外冷却方式 风冷 运行温度 -20°C~+50°C存储温度 -40°C~+70°C 相对湿度 5%~95%海拔高度 ≤2000m安装方式 落地安装（带水泥桩基础，含穿线孔） | 2 | 台 |  |  |  | 智衍、充程、秉顺
3 | 主电缆 | 国标50平方电缆纯铜带K、4*50+16*1 | 约90 | 米 |  |  |  | 特变电、金成、利通（每台设备单独线缆连接）
4 | 电缆 | 国标16平方电缆纯铜带K、3x16 | 约300 | 米
5 | 电缆 | 国标25平方电缆纯铜带K、4*25+16*1 | 约26 | 米
6 | 配电箱 | 落地配电箱带雨棚、输入250A空开4线总开、输出：8路2P100A空开、1路125A带漏电、室外落地柜高1.2米*0.6宽*0.4厚、铜排连接、等辅材（均需符合国标材料） | 2 | 台 |  |  |  | 空开品牌参考（正泰、德力西、良信、公牛）
7 | 电缆沟 | 绿化土地开挖加回填、深度50公分 | 约150 | 米
8 | 财务软件 | 三者配套使用，需跟现有财务软件兼容 | 1 | 套
9 | 发卡器 |  | 1 | 台
10 | IC卡 |  | 300 | 张
说明： 1.符合《中华人民共和国政府采购法》第二十二条规定。 2.具有经年审合格的营业执照，并提供法人或授权委托人的身份证复印件。 3.具备电力工程施工资质及以上或机电工程施工资质或新能源汽车充电桩安装施工服务企业资质（满足任意一项），安装人员还需提供电工证书。 4.具有企业保密资质或提供保密承诺书。 5.充电桩、电缆、配电箱必须符合国家现行标准并提供出厂合格证及出厂检验（测）报告； 6.此项目为包安装工程，充电桩质保期不得低于2年；并提供厂家售后质保服务承诺书。 7.充电桩需满足IC卡收费功能，计费方式需有：计时收费、功率计费、免费充电； 8.阿克苏市需设有售后维修点配备维修人员，能保证出现故障时能在24小时内到场并解决故障（提供承诺书）。