## Sheet1
采购清单
序号 | 名称 | 清单特征 | 计量单位 | 工程数量 | 说明
1 | 门禁驱动器 | 宽电源设计、通讯口浪涌等设计，以提高系统的稳定可靠性。 通讯方式：CAN 总线； 一、支持刷卡开门，工作电压：24V 6A 1、支持2个RS485读卡器和1个韦根读卡器； 2、读卡器键盘控制： （1）电动平移门：键1-开、键2-关、键3- 停、键4-缝开、键5-半开； （2）栅栏门（复合门）：键7-开； 2、长按开：栅栏门（复合门）开启； 二、板载按钮 1、短按开-关-停：电动平移门动作； 多种干湿接点接口（电机、双钩锁、门状态指示灯、遇阻指示灯、预留干接点等）； 支持巡半开，巡全开功能，一键戒严功能 四、触控一体主机 支持复合门控制与状态显示支持，支持开关门监控联动，开关门异常声音提示报警 | 台 | 60
2 | 集中控制器 | 1、每台直流有刷电机控制器独立 IP 接入网络。 2、工作电压：24V 3、使用集中控制器作为主控制器接入网络，单双门控制器（CAN 版）和直流有 刷电机控制器作为从机，采用 CAN 总线方式与集中控制器联接。 注： 4、每条链路中最多有 2 块集中控制器，每块集中控制器都需接入网络，控制器通信 ID 通 过板载的 3 位拨码设置； 5、必须采用手牵手方式布线，线材使用双绞线，头尾必须接上 120 欧姆匹配电阻； 6、集中控制器最多可支持 18 台从机，通信距离大于 1000 米 | 台 | 5 | 区域集中控制器
3 | 安装调试 | 设备安装调试 | 套 | 60
投标要求：1.因为特殊场所使用，报价前必须进行现场勘察，并由甲方签字确认，投标时上传现场勘察表，否则为无效报价。2.为保证采购设备可以达到单位使用要求，不影响单位正常工作，报价前必须携带样品在单位提前进行测试，保证各项功能符合单位工作需要，并签署测试表，由甲方签字确认，投标时上传测试表，否则为无效报价. 3.为保证设备安装完运行稳定，投标人需驻场服务一年，随时进行售后服务，上传针对本次采购货物驻场一年服务承诺书。 投标时请按要求上传所需文件，如未按要求提供，评标时将视为资料不全，不符合要求。