## Sheet1 (2)
需求清单
序号 | 名称 | 规格 | 单位 | 数量 | 单价 | 总价 | 备注
1 | 楼顶球机 | 400万25倍泛智能球机 支持GB35114安全加密 支持最大2560×1440@30fps高清画面输出 支持H.265高效压缩算法，可较大节省存储空间 彩色：0.0005Lux @ (F1.5，AGC ON)；黑白：0.0001Lux @(F1.5，AGC ON)；0 Lux with IR 支持25倍光学变倍，16倍数字变倍 支持宽动态范围达120dB，适合逆光环境监控 支持三码流技术，每路码流可独立配置分辨率及帧率 支持3D数字降噪、强光抑制、电子防抖、Smart IR 支持定时任务、一键守望、一键巡航功能 支持300个预置位，8条巡航扫描 支持3D定位，可通过鼠标框选目标以实现目标的快速定位与捕捉 支持定时抓图与事件抓图功能 支持360°水平旋转，垂直方向-20°-90°（自动翻转） 支持1路音频输入和1路音频输出 内置7路报警输入和2路报警输出，支持报警联动功能 支持最大256G的 Micro SD/ Micro SDHC/ Micro SDXC卡存储 IP67; 6000V 防雷、防浪涌、防突波，适用于严酷的电磁环境，符合GB/T17626.2/3/4/5/6四级标准 支持海康SDK、开放型网络视频接口、ISAPI、GB/T28181、ISUP和萤石接入 传感器类型：1/1.8＂ progressive scan CMOS 最低照度：彩色：0.0005Lux @ (F1.5，AGC ON)；黑白：0.0001Lux @(F1.5，AGC ON)；0 Lux with IR 宽动态：120dB超宽动态 焦距：5.9-147.5mm，25倍光学变倍 视场角：59.8-2.7度(广角-望远) 红外照射距离：200m 防补光过曝：支持 水平范围：360° 垂直范围：-20°-90°(自动翻转) 水平速度：水平键控速度：0.1°-210°/s,速度可设;水平预置点速度：280°/s 垂直速度：垂直键控速度：0.1°-150°/s,速度可设;垂直预置点速度：250°/s 主码流帧率分辨率：50Hz:25fps(2560×1440,1920×1080,1280×960,1280×720)；60Hz:30fps(2560×1440,1920×1080,1280×960,1280×720)； 视频压缩标准：H.265;H.264;MJPEG 网络接口：RJ45网口;自适应10M/100M网络数据 SD卡扩展：支持Micro SD/Micro SDHC/Micro SDXC卡,最大支持256G 报警输入：7路报警输入 报警输出：2路报警输出 音频输入：1路音频输入，音频峰值：2-2.4V[p-p]，输入阻抗：1 kΩ±10% 音频输出：1路音频输出，线性电平，阻抗:600Ω RS485接口：采用半双工模式，支持自适应HIKVISION，PELCO-P和PELCO-D(可添加)协议 电源接口类型：DC：36 V，1.67 A/AC：24 V，3 A 工作温湿度：-40℃-70℃；湿度小于95% 尺寸：Φ266.6×410mm 重量：8Kg 功耗：62W max（其中加热5Wmax，红外灯15W max） 防护：IP67; 6000V 防雷、防浪涌、防突波，符合GB/T17626.2/3/4/5/6四级标准 | 台 | 6 |  |  | 包含调试安装
2 | 适配器 | 参数与球机适配 | 个 | 6 |  |  | 参数与球机适配
3 | 球机支架 | 定制 | 套 | 6 |  |  | 实地测量，要坚固并便于维护
4 | 红外一体网络枪机 | ≥200万 日夜型筒型网络摄像机，传感器类型：≥ 1/1.8" Progressive Scan CMOS ；分辨率：1920×1080；镜头：2.8-12mm @ F1.4, 水平视场角90°~20°；最小照度：彩色:≤0.005Lux @(F1.2,AGC ON) , 0.007Lux @(F1.4,AGC ON) 0 Lux with IR；红外照射距离≥50米；宽动态范围：≥120dB；智能分析功能（同时可开启2种以上）：越界侦测,区域入侵侦测,场景变更侦测,人脸侦测,虚焦侦测,音频异常侦测,物品遗留侦测,物品拾取侦测,人员聚集侦测,徘徊侦测,快速移动侦测,进入区域侦测,离开区域侦测；视频压视频压缩标准：H.265；视频存储码流：2M;存储：支持Micro SD/SDHC/SDXC卡断网本地存储及断网续传；存储卡故障或非法拔出时发出报警；接口协议：ONVIF,PSIA,CGI,ISAPI,GB28181；≥1对3.5mm音频输入（Line in）/输出外部接口；≥1对报警输入输出接口；防护等级：≥IP66以上；红外照射距离≥50米；电源：DC12V | 台 | 2 |  |  | 含支架和调试安装
5 | 适配器 | 参数与枪机适配 | 个
6 | 网线 | 国标超五类 | 米 | 600
7 | 电源线 | 1.0㎡ | 米 | 300
合计 | [5 empty] | 0