## 装修
中心装修清单
装修清单
序号 | 名称 | 技术规格 | 数量 | 单位
1 | 地台制作 | 45*45网格龙骨坚固不变形，无杂音。 | 49.5 | 平方
2 | 格栅吊顶 | 演播室黑色格栅加LED顶灯密度1M*1M | 50 | 平方
3 | 顶部亚光处理，灯架制作 | 专业亚光防反光水性漆、方钢订制灯架安全可靠 | 30 | 平方
4 | 主材地毯铺设 | 500×500静音地毯主材，水性环保胶及配件、辅料与安装 | 50 | 平方
5 | 主材高档防火吸音棉 | 高档防火0.5厚吸音棉，宽1.2光棉，颜色黄色，材料玻璃棉 | 150 | 平方
6 | 主材高档吸音棉铺设 | 专业吸音棉 | 150 | 平方
7 | 轻钢龙骨支架主材 | 格挡均为方钢通顶焊接 | 50 | 平方
8 | 龙骨支架搭接 | 高档加厚轻钢龙骨结实耐用 | 50 | 平方
9 | 吸音板主材 | 专业环保知名品牌吸音板 | 150 | 平方
10 | 吸音板铺设 | 吸音板铺设人工 | 150 | 平方
11 | 演播室门 | 免漆门加实木强化门套装木门定制 | 1 | 平方
12 | 双开门 | 成品门定制安装含合页门锁 | 1 | 樘
13 | 演播室隔断玻璃，不锈钢包边 | 10厚的高透玻璃 | 6 | 平方
14 | 石膏板主材及安装蓝箱刷漆 | 高级天山石膏板 | 43 | 平方
15 | 访谈桌桌体 | 双1.2M演播桌4个方块凳制作，全部圆角处理喷涂进口抠像漆，实景播报桌制作 | 2 | 个
16 | 五金 | 国内知名品牌，安全可靠。 | 1 | 项
17 | 灯具挂架焊接，电路改造 | 专业安装改造，线路套绝缘软管 | 65 | 平方
18 | 实景沙发茶几 | 高档布艺沙发一对，木质茶几一个 | 1 | 套
19 | 垃圾清运 | 垃圾清运人工 | 1 | 项
20 | 电路改造 | 所有灯光所需线路 | 1 | 项
21 | 封窗 | 窗户封闭 | 1 | 项
22 | 演播室空调 | 含运费、辅材、安装等 | 1 | 台
23 | 拆除 | 人工拆除垃圾装袋搬运至垃圾船 | 1 | 项
24 | 广告 | 楼梯间广告设计安装 | 1 | 项
25 | 实景区造型 | 实景墙定制造型。 | 1 | 项
灯光清单
序号 | 名称 | 技术规格 | 数量 | 单位
1 | LED平板柔光灯 | ◆光源: LED铝合金集成晶元芯片，高显指LED阵列排列。 ◆额定电压: AC100-240V 50/60Hz ◆驱动方式:恒流驱动 ◆灯体温度:≥50C ◆寿命: 5万小时 ◆显色指数: Ra≥98 ◆出光角度:65°/30°手动调节(前后壳操作) ◆控制信号:国际标准DMX512信号 ◆信 号 线:信号线三芯卡依头输入，信号线三芯卡依头输出 ◆色彩效果:5600K(±100)，具有色温校正功能。 ◆调光功能:0-255线性电子调光，控台调光:0-100%线性调节。 ◆采用额定160W功率，光通量0.5米8000lx,1米2200lx,1.5米1040lx ◆防护等级:IP20 ◆冷却系统:自然风冷散热，整体胶热器，无风机 ◆可选配件:八叶遮扉、角度片、格栅、电动吊臂、杆控吊臂、手动吊臂 ◆颜色:黑色 | 24 | 套
2 | 信号线 | 2×0.5mm2 | 200 | 米
3 | 阻燃电缆 | 3×0.75MM2 | 150 | 米
4 | 调光台 |  | 1 | 个
5 | 施工安装搭建 | 安装配件材料，安装搭建设计。 | 1 | 套
6 | 背景-抠像蓝箱 | 木质结构体，转角处做光线倒角处理，光线漫反射，避免形成阴影，饰面进口专业抠像漆，环保无褪色，满足高清抠像要求 | 20 | ㎡
7 | 背景-抠像地胶 | 专业抠像地胶，5072色像，满足高清抠像设备要求 | 15 | ㎡
装修清单
序号 | 名称 | 技术规格 | 数量 | 单位
1 | 室内门 | 成品门定制安装含合页门锁(定制隔音门) | 1 | 樘
2 | 新建墙体 | #100轻钢龙骨或#4*3木龙骨骨架+两层纸面石膏板+自攻螺钉+专用粘缝带+隔音棉+人工(新建隔音墙) | 20 | m2
3 | 饰面隔音板 | 饰面隔音板购买安装(聚酯纤维板) | 152 | ㎡
4 | 灯饰 | 灯饰购买安装 | 1 | 项
5 | 地面铺贴地毯 | 500×500静音地毯主材，水性环保胶及配件、辅料与安装 | 22 | m2
6 | 格栅吊顶 | 演播室黑色格栅加LED顶灯密度1M*1M | 22 | m2
7 | 顶部亚光处理，灯架制作 | 专业亚光防反光水性漆、方钢订制灯架安全可靠 | 22 | m2
8 | 空调 | 含运费、辅材、安装等 | 1 | 台