## Sheet1
冷库设备采购及安装报价单
冷库外体积长宽高：15.41*9*2.8
编号 | 名称 | 规格 | 单位 | 数量 | 单价 | 金额（元） | 备注
一 | 冷库部分
1 | 金属面聚氨酯保温板 | 15 | m² | 292 |  |  | 5面体，金属面（厚度0.32mm）库板总厚度150mm 发泡：40kg±2
2 | 冷库门 | 标准门 | 扇 | 1 |  |  | 门洞80*180，材质：彩钢（厚度0.45mm），开门方式：平开
3 | 冷库设备组装 |  | m² | 292 |  |  | 对冷库设备的组装
4 | 挤塑板 | 10CM | m² | 139 |  |  | 厚度：5CM*2层，品牌：豪信
5 | 库灯 | 40W | 盏 | 4 |  |  | 功率：40W，品牌：智控，冷库专用防爆灯可防止超低温导冻裂动爆
6 | 安装辅材 |  | 项 | 1 |  |  | 发泡胶品牌：泰朗或同等品牌，玻璃胶品牌：好适（道康宁）或同等品牌
7 | 运费 |  | 车 | 1 |  |  | 本项目所包含所有材料的运输
| 小计 |  |  |  |  | 0
二 | 制冷设备部分
序号 | 设备名称 | 型号、规格 | 单位 | 数量 | 单价 | 金额 | 备注
1 | 箱式风冷机组 | SP4L2500 | 台 | 1 |  |  | 压缩机（25匹）、箱式户外型机组
2 | 冷风机 | MJL503C10R6-E | 台 | 1 |  |  | 型号：MJL503C10R6-E，最大功率：14400W
3 | 铜管 | 54/22 | 米 | 45 |  |  | 铜管品牌：七星、宏泰，保温品牌：华美
4 | 电缆、桥架 | 16M² | 米 | 70 |  |  | 品牌：胡杨，桥架规格：10*10，材质：镀锌
5 | 配电箱 | 4G远程 | 个 | 1 |  |  | 品牌：精创，型号：ECO² Plus-03-4G，尺寸：350*470*180mm，配电箱内包含空开、中继器、交流接触器4G远程：手机可远程查看冷库运行数据
6 | 电磁阀 | 22 | 个 | 1 |  |  | 品牌：丹弗斯，型号：evr20，管经：22mm
7 | 安装辅材 |  | 项 | 1 |  |  | 对设备安装支架、整体管路安装、做整体冷库排水系统
8 | 膨胀阀 | TGES | 个 | 1 |  |  | 型号：TGES11，品牌：丹弗斯
9 | 氟利昂 | R507A | 瓶 | 4 |  |  | 净含量：10kg，品牌：巨化
10 | 地面保温 |  | 平方 | 140 |  |  | 保温：100mm厚xps板，容重30kg/m³
| 地面硬化 |  | 平方 | 140 |  |  | 硬化：Φ6@200mm钢筋网片、100mm厚砼C2
| 地面压光处理 |  | 平方 | 140 |  |  | 人工压光；环氧地坪漆
13 | 冷凝水排水开槽 |  |  | 1 |  |  | 深度约10CM，长度约10米
16 | 设备吊装 |  | 项 | 1 |  |  | 对整体冷库设备及相关施工材料的吊装
17 | 小计
三
1 | 不可预见及管理费 |  |  |  |  | 0
2 | 合计 |  |  |  |  | 0
包含一年售后服务，设备非人为损坏免费维修及更换配件
1、上传一次性报价单需加盖公章 2、报价费需包含施工服务费、材料费、税费等相关费用 3、需上传相关资质证书 4.因商品特殊性、需要安装、报价前勘察现场、未安要求视报价无效、报价后14天内完成安装、严禁商家恶意报价
报价单位：
报价人：
联系电话
报价时间：