## 表-04 单位工程投标报价汇总表
单位工程投标报价汇总表
工程名称：昌吉某单位路面硬化工程-建筑与装饰工程 |  | 标段：昌吉某单位路面硬化工程 |  | 第 1 页 共 1 页
序号 | 汇总内容 |  | 金额(元) |  | 其中：暂估价(元)
一 | 分部分项工程费
1.1 | 犬舍
1.2 | 物流中心东侧
1.3 | 物流中心西侧
1.4 | 供电房
二 | 措施项目费
2.1 | 单价措施项目费
2.2 | 总价措施项目费
2.21 | 其中：安全文明施工费
三 | 其他项目费
3.1 | 暂列金额
3.2 | 暂估价
3.3 | 计日工
3.4 | 总承包服务费
四 | 规费
五 | 税前工程造价
六 | 税金
投标报价合计=一+二+三+四+六
注：本表适用于单位工程招标控制价或投标报价的汇总，如无单位工程划分，单项工程也使用本表汇总
表—04

## 表-08 分部分项工程和单价措施项目清单与计价表
分部分项工程和单价措施项目清单与计价表
工程名称：昌吉某单位路面硬化工程-建筑与装饰工程 |  |  |  | 标段：昌吉某单位路面硬化工程 |  |  |  | 第 1 页 共 4 页
序号 | 项目编码 | 项目名称 | 项目特征描述 |  | 计量单位 | 工程量 | 金额（元）
[7 empty] | 综合单价 |  | 合价 | 其中
暂估价
分部分项
犬舍
1 | 011602001001 | 混凝土构件拆除 | 1.原混凝土路沿石拆除 2.垃圾清理外运，余方点装料运输至弃置点 |  | m | 99.2
2 | 011602001002 | 路面拆除 | 1.原沥青路面及基层拆除，厚度250mm 2..余方点装料运输至弃置点 |  | m2 | 69.3
3 | 011602001003 | 路面拆除 | 1.原散水拆除 2.余方点装料运输至弃置点 |  | m2 | 24
4 | 040204004001 | 树穴 | 1.路沿石做树池 |  | 个 | 12
5 | 010401011001 | 井口下降 | 1.井口拆除下降至路面齐平 2.原有井盖安拆 |  | 座 | 16
6 | 010101002001 | 挖一般土方 | 1.三类土:挖土深度0.5m以内 2.弃土运距:自行考虑 3.余方点装料运输至弃置点 |  | m3 | 406.13
7 | 010201001001 | 换填垫层 | 1.材料种类及配比:200mm 天然戈壁料垫层 2.压实系数:压实度≥93% |  | m3 | 162.45
8 | 040202015001 | 水泥稳定碎(砾）石 | 1.水泥含量:200mm4%水泥 稳定砂砾 |  | m2 | 812.25
9 | 040203004001 | 封层 | 1.材料品种:乳化沥青稀 浆封层 2.厚度:8mm |  | m2 | 812.25
10 | 040203006001 | 沥青混凝土 | 1.沥青混凝土种类:细粒 式沥青混泥土（AC-13） 2.厚度:50mm |  | m2 | 812.25
11 | 050103001001 | 绿化水管埋地面安装 | 1.挖管沟、安装PE100管，砂垫层回填 |  | m | 43.2
12 | 040204004004 | 安砌侧(平、缘）石 | 1.500*120*100混凝土路沿石 2.基础、垫层：材料品 |  | 个 | 32
本页小计
注：为计取规费等的使用，可在表中增设其中：“定额人工费”。
表—08
分部分项工程和单价措施项目清单与计价表
工程名称：昌吉某单位路面硬化工程-建筑与装饰工程 |  |  |  | 标段：昌吉某单位路面硬化工程 |  |  |  | 第 2 页 共 4 页
序号 | 项目编码 | 项目名称 | 项目特征描述 |  | 计量单位 | 工程量 | 金额（元）
[7 empty] | 综合单价 |  | 合价 | 其中
暂估价
种、厚度:200*100厚混凝土基础垫层
分部小计
物流中心东侧
1 | 011602001004 | 混凝土构件拆除 | 1.原混凝土路沿石拆除 2.垃圾清理外运，余方点装料运输至弃置点 |  | m | 43.5
2 | 011602001006 | 路面拆除 | 1.原散水拆除 2.余方点装料运输至弃置点 |  | m2 | 16.72
3 | 040204004002 | 安砌侧(平、缘）石 | 1.500*120*100混凝土路沿石 2.基础、垫层：材料品种、厚度:200*100厚混凝土基础垫层 |  | m | 43.4
4 | 010401011002 | 井口下降 | 1.井口拆除下降至路面齐平 2.原有井盖安拆 |  | 座 | 10
5 | 010101002003 | 余方弃置 | 1.三类土:挖土深度0.5m以内 2.弃土运距:自行考虑 3.余方点装料运输至弃置点 |  | m3 | 219.49
6 | 010201001002 | 换填垫层 | 1.材料种类及配比:200mm 天然戈壁料垫层 2.压实系数:压实度≥93% |  | m3 | 87.8
7 | 040202015002 | 水泥稳定碎(砾）石 | 1.水泥含量:200mm4%水泥 稳定砂砾 |  | m2 | 438.98
8 | 040203004002 | 封层 | 1.材料品种:乳化沥青稀 浆封层 2.厚度:8mm |  | m2 | 438.98
9 | 040203006002 | 沥青混凝土 | 1.沥青混凝土种类:细粒 式沥青混泥土（AC-13） 2.厚度:50mm |  | m2 | 438.98
分部小计
物流中心西侧
本页小计
注：为计取规费等的使用，可在表中增设其中：“定额人工费”。
表—08
分部分项工程和单价措施项目清单与计价表
工程名称：昌吉某单位路面硬化工程-建筑与装饰工程 |  |  |  | 标段：昌吉某单位路面硬化工程 |  |  |  | 第 3 页 共 4 页
序号 | 项目编码 | 项目名称 | 项目特征描述 |  | 计量单位 | 工程量 | 金额（元）
[7 empty] | 综合单价 |  | 合价 | 其中
暂估价
1 | 011602001007 | 混凝土构件拆除 | 1.原混凝土路沿石拆除 2.垃圾清理外运，余方点装料运输至弃置点 |  | m | 34.8
2 | 040204004003 | 安砌侧(平、缘）石 | 1.500*120*100混凝土路沿石 2.基础、垫层：材料品种、厚度:200*100厚混凝土基础垫层 |  | m | 14.8
3 | 010401011003 | 井口下降 | 1.井口拆除下降至路面齐平 2.原有井盖安拆 |  | 座 | 1
4 | 010101002004 | 挖一般土方 | 1.三类土:挖土深度0.5m以内 2.弃土运距:自行考虑 3.余方点装料运输至弃置点 |  | m3 | 74
5 | 010201001003 | 换填垫层 | 1.材料种类及配比:200mm 天然戈壁料垫层 2.压实系数:压实度≥93% |  | m3 | 29.6
6 | 040202015003 | 水泥稳定碎(砾）石 | 1.水泥含量:200mm4%水泥 稳定砂砾 |  | m2 | 148
7 | 040203004003 | 封层 | 1.材料品种:乳化沥青稀 浆封层 2.厚度:8mm |  | m2 | 148
8 | 040203006003 | 沥青混凝土 | 1.沥青混凝土种类:细粒 式沥青混泥土（AC-13） 2.厚度:50mm |  | m2 | 148
分部小计
供电房
1 | 011602001008 | 混凝土构件拆除 | 1.原混凝土路沿石拆除 2.垃圾清理外运，余方点装料运输至弃置点 |  | m | 5
2 | 011602001009 | 路面拆除 | 1.原散水拆除 2.余方点装料运输至弃置点 |  | m2 | 16.96
3 | 010401011004 | 井口下降 | 1.井口拆除下降至路面齐平 |  | 座 | 1
本页小计
注：为计取规费等的使用，可在表中增设其中：“定额人工费”。
表—08
分部分项工程和单价措施项目清单与计价表
工程名称：昌吉某单位路面硬化工程-建筑与装饰工程 |  |  |  | 标段：昌吉某单位路面硬化工程 |  |  |  | 第 4 页 共 4 页
序号 | 项目编码 | 项目名称 | 项目特征描述 |  | 计量单位 | 工程量 | 金额（元）
[7 empty] | 综合单价 |  | 合价 | 其中
暂估价
2.原有井盖安拆
4 | 010101002005 | 挖一般土方 | 1.三类土:挖土深度0.5m以内 2.弃土运距:自行考虑 3.余方点装料运输至弃置点 |  | m3 | 153.9
5 | 010201001004 | 换填垫层 | 1.材料种类及配比:200mm 天然戈壁料垫层 2.压实系数:压实度≥93% |  | m3 | 61.56
6 | 040202015004 | 水泥稳定碎(砾）石 | 1.水泥含量:200mm4%水泥 稳定砂砾 |  | m2 | 307.8
7 | 040203004004 | 封层 | 1.材料品种:乳化沥青稀 浆封层 2.厚度:8mm |  | m2 | 307.8
8 | 040203006004 | 沥青混凝土 | 1.沥青混凝土种类:细粒 式沥青混泥土（AC-13） 2.厚度:50mm |  | m2 | 307.8
分部小计
分部小计
措施项目
分部小计
本页小计
合计
注：为计取规费等的使用，可在表中增设其中：“定额人工费”。
表—08

## 表-11 总价措施项目清单与计价表
总价措施项目清单与计价表
工程名称：昌吉某单位路面硬化工程-建筑与装饰工程 |  |  | 标段：昌吉某单位路面硬化工程 |  |  |  |  | 第 1 页 共 2 页
序号 | 项目编码 | 项目名称 |  | 计算基础 | 费率(%) | 金额(元) | 调整费率(%) |  | 调整后金额(元) | 备注
1 | 011707001001 | 安全文明施工
2 | 011707001002 | 其中：环境保护费、文明施工费、安全施工费 |  | 分部分项人工费+分部分项机械费+单价措施项目人工费+单价措施项目机械费 | 2.8
3 | 011707001003 | 其中：临时设施费 |  | 分部分项人工费+分部分项机械费+单价措施项目人工费+单价措施项目机械费 | 1.38
4 | 011707001004 | 其中：智慧工地基础配置费
5 | 011707002001 | 夜间施工增加费 |  |  | 0 |  |  |  |  | 按实际发生计取，不发生不计取。
6 | 011707004001 | 二次搬运费 |  | 分部分项人工费+分部分项机械费+单价措施项目人工费+单价措施项目机械费 | 0
7 | 011707005001 | 冬雨季施工增加费 |  |  | 0 |  |  |  |  | 不发生不计取，在编制施工招标文件时依据工程实际情况，结合市场编制费用清单。
8 | 011707007001 | 已完工程及设备保护费 |  | 分部分项人工费+分部分项机械费+单价措施项目人工费+单价措施项目机械费 | 0.07
9 | X011707008001 | 工程定位复测、点交清理费 |  | 分部分项人工费+分部分项机械费+单价措施项目人工费+单价措施项目机械费 | 0.08
10 | X011707010001 | 检验试验费
11 | X011707010002 | 其中：自检试验费 |  |  | 0
12 | X011707010003 | 其中：检验试验配合费 |  | 分部分项人工费+分部分项机械费+单价措施项目人工费+单价措施项目机械费 | 0.11
13 | X011707011001 | 特殊地区增加费 |  |  | 0 |  |  |  |  | 结合工程实际情
编制人（造价人员）： | [7 empty] | 复核人（造价工程师）：
注：1.“计算基础”中安全文明施工费可为“定额基价”、“定额人工费”或“定额人工费+定额机械费”，其他项目可为“定额人工费”或“定额人工费+定额机械费”。 2.按施工方案计算的措施费，若无“计算基础”和“费率”的数值，也可只填“金额”数值，但应在备注栏说明施工方案出处或计算方法。
表-11
总价措施项目清单与计价表
工程名称：昌吉某单位路面硬化工程-建筑与装饰工程 |  |  | 标段：昌吉某单位路面硬化工程 |  |  |  |  | 第 2 页 共 2 页
序号 | 项目编码 | 项目名称 |  | 计算基础 | 费率(%) | 金额(元) | 调整费率(%) |  | 调整后金额(元) | 备注
况，按相关规定计取(高海拔地区施工增加费计算过程详见【取费设置】-【高海拔地区施工增加费】功能界面)
14 | 01B991 | 竣工档案编制费 |  | 分部分项人工费+分部分项机械费+单价措施项目人工费+单价措施项目机械费 | 0.27
合 计
编制人（造价人员）： | [7 empty] | 复核人（造价工程师）：
注：1.“计算基础”中安全文明施工费可为“定额基价”、“定额人工费”或“定额人工费+定额机械费”，其他项目可为“定额人工费”或“定额人工费+定额机械费”。 2.按施工方案计算的措施费，若无“计算基础”和“费率”的数值，也可只填“金额”数值，但应在备注栏说明施工方案出处或计算方法。
表-11

## 表-13 规费、税金项目清单与计价表
规费、税金项目计价表
工程名称：昌吉某单位路面硬化工程-建筑与装饰工程 |  | 标段：昌吉某单位路面硬化工程 |  |  | 第 1 页 共 1 页
序号 | 项目名称 |  | 计算基础 | 计算基数 |  | 计算费率(%) | 金额（元）
1 | 规费 |  | 社会保险费+住房公积金
1.1 | 社会保险费 |  | 养老保险费+失业保险费+医疗保险费+工伤保险费
1.11 | 养老保险费 |  | 分部分项人工费+分部分项机械费+单价措施项目人工费+单价措施项目机械费 |  |  | 4.31
1.12 | 失业保险费 |  | 分部分项人工费+分部分项机械费+单价措施项目人工费+单价措施项目机械费 |  |  | 0.38
1.13 | 医疗保险费 |  | 分部分项人工费+分部分项机械费+单价措施项目人工费+单价措施项目机械费 |  |  | 1.37
1.14 | 工伤保险费 |  | 分部分项人工费+分部分项机械费+单价措施项目人工费+单价措施项目机械费 |  |  | 0.19
1.2 | 住房公积金 |  | 分部分项人工费+分部分项机械费+单价措施项目人工费+单价措施项目机械费 |  |  | 0.94
2 | 税金 |  | 税前工程造价 |  |  | 9
合计
编制人（造价人员）： |  |  |  |  | 复核人（造价工程师）：
表-13