## Sheet1
报价单
供应商名称：
序号 | 名称 | 型号 | 参数 | 单位 | 数量 | 单价 | 金额 | 备注
1 | 网络广角摄像机 |  | 300W室内超广角一体化半球 最大分辨率可达2048 × 1536，支持实时输出 支持图像远端放大，支持灵活的图像矫正 标配2个内置麦克风，1个内置扬声器，支持1路Line in输入，1路Line out输出 1路RS-485接口，半双工模式，支持自适应HIKVISION，PELCO-P和PELCO-D协议 Smart录像：支持断网续传功能保证录像不丢失 Smart编码：支持低码率、低延时、ROI感兴趣区域增强编码、SVC自适应编码技术，支持Smart265、Smart264编码 支持H.265/H.264/MJPEG视频压缩算法，支持多级别视频质量配置、编码复杂度设置 码流平滑设置，适应不同场景下对图像质量、流畅性的不同要求 支持宽动态范围达120 dB，适合逆光环境监控 采用EXIR点阵式红外灯技术，照射距离最远可达20 m 支持10 M/100 M自适应网口，支持CVBS输出 支持最大256 GB MicroSD/MicroSDHC/MicroSDXC卡存储 支持IP67防护，支持IK10防暴 调整角度：支持两轴调节，水平：0°~355°，垂直：0°~45° 传感器类型：1/2.8" Progressive Scan CMOS 最低照度：彩色：0.005 Lux @（F1.2，AGC ON） 黑白：0.001 Lux @（F1.2，AGC ON），0 Lux with IR 宽动态：120 dB 调节角度：支持2轴调节，水平：0~355°，垂直：0~45° 焦距&amp;视场角：鱼眼模式下：水平视场角：161°，垂直视场角：130.2° 畸变校正等级1：水平视场角：114°，垂直视场角：95°，对角视场角：125° 畸变校正等级2：水平视场角：115°，垂直视场角：97.2°，对角视场角：126° 畸变校正等级3：水平视场角：113.4°，垂直视场角：97°，对角视场角：123.5° 补光灯类型：红外灯 补光距离：普通监控：最远可达20 m 防补光过曝：支持防补光过曝开启和关闭，开启下支持自动和手动，手动支持根据距离等级控制补光灯亮度 红外波长范围：850 nm 最大图像尺寸：2048 × 1536 视频压缩标准：主码流：H.265/H.264 子码流：H.265/H.264/MJPEG 第三码流：H.265/H.264 视频输出：1 Vp-p复合输出（75 Ω/CVBS） 网络：1个RJ45 10 M/100 M自适应以太网口 音频：1路输入（Line in），1路输出（Line out），2个内置麦克风，1个内置扬声器 报警：1路输入，湿接点，支持0 V~12 V范围电位 1路输出，湿接点，支持最大DC12 V，30 mA RS-485：1路RS-485接口，半双工模式，支持自适应HIKVISION，PELCO-P和PELCO-D协议 复位：支持 电源输出：DC12 V，200 mA，拾音器供电使用 产品尺寸：Ø121.5 × 97.6 mm 包装尺寸：150 × 150 × 141 mm 设备重量：880 g 带包装重量：1290 g 启动和工作温湿度：-30 °C ~ 60 °C，湿度小于95%（无凝结） 恢复出厂设置：支持 在线升级：支持 电流及功耗：DC：12 V，0.87 A，最大功耗：10.5 W PoE：802.3af，36 V~57 V，0.32 A~0.2 A，最大功耗：11.5 W 供电方式：DC：12 V ± 20%，支持防反接保护功能 PoE：802.3af，Type 1，Class 3 电源接口类型：3芯接口 线缆长度：35 cm 防护：IP67;IK10 含底座 | 台 | 50 |  | 0
2 | 电源 |  | 室内DC12V2A | 个 | 50 |  | 0
3 | 网线 |  | 超五类非屏蔽双绞线，305M/箱 | 箱 | 10 |  | 0
4 | 电源线 |  | RVV2*1.0 | 米 | 3000 |  | 0
5 | PVC线槽 |  | PVC线槽39*18 | 米 | 1000 |  | 0
6 | 水晶头 |  | 超五类水晶头 | 盒 | 2 |  | 0
合计： | [6 empty] | 0
供应商联系人 |  |  |  | 联系电话
备注：1.报价单、送货单均横向打印盖章。 2.本报价含运费和安装费。 3.要求送货上门，送货前24小时通知需求方。 4.供应商需按采购方要求，提供增值税普通发票，且送货单和发票中设备名称、型号一致。 5.因安装点位分散，需进行实地勘验。 6.采购前与需求方联系。 7.成交后续线下签订合同。