## 热成像
清单
序号 | 名称 | 技术规格 | 单位 | 数量 | 备注
1 |  | 热成像传感器类型：氧化钒非制冷型探测器 热成像分辨率：256 × 192 热成像焦距可选：3mm，视场角50.0° × 37.3°； 2mm，视场角90.0° × 65.4° ★ 测温精度：±8℃，噪声等效温差(NETD)≤10mk（需提供权威机构出具的报告(或复印件)并加盖原厂商公章进行佐证） 支持配置不少于21个测温规则（测温点，测温框，测温线） ★火点最远报警距离（以0.1米*0.1米为准）：3mm焦距镜头≤18m；2mm焦距镜头≤15m（需提供权威机构出具的报告(或复印件)并加盖原厂商公章进行佐证） ★吸烟检测最远报警距离：3mm焦距镜头≤4.5m；2mm焦距镜头≤3m（需提供权威机构出具的报告(或复印件)并加盖原厂商公章进行佐证） 可见光传感器类型：400万星光级1/2.7" Progressive Scan CMOS 宽动态：120dB 可见光焦距可选：4mm，视场角84.0° x 43.1°； 2mm，视场角117.8° × 70.4° ★支持畸变校正功能，启用畸变校正功能后几何失真率应≤2%（需提供权威机构出具的报告(或复印件)并加盖原厂商公章进行佐证） 可见光补光功能：红外补光最远15米 支持测温模式下可见光通道图像中叠加热成像信息 内置扬声器，支持联动白光报警、支持联动声音报警 支持与现有平台对接进行告警信息上报 周界防范应用：越界探测,区域入侵探测,进入/离开区域探测 防火监测应用：吸烟检测、火点检测、温度异常告警 可见光通道支持基于视频算法的烟雾检测 热成像视频图像具备伪彩显示功能，支持不少于48种伪彩显示模式 ★支持外接温湿度传感器，可在预览画面中显示温湿度信息（需提供权威机构出具的报告(或复印件)并加盖原厂商公章进行佐证） 外部接口：支持1路DC 0~5V报警输入、1路常开型继电器输出，1对3.5mm 音频输入输出接口 电源输入：DC 12 V（±25%）或PoE (802.3af, class 3） 工作温度和湿度：-40°C~70℃，＜95% RH 防护等级：IP67 | 台 | 110 | 含安装及辅材
2 | 在线产品配件 | DC12V电源适配器 颜色: 黑色 安装方式: 壁挂式 输入规格: AC176V~260V，50Hz，0.8A 输出规格: 额定：DC12V/1.5A；最大：DC12V/2.0A 输入效率≥85.00% 负载调整率: ±5% 纹波/噪声: 150mVp-p 输出功率: 24W Max 输入接口: 3C插头 输出接口形式: 裸线输出 线长: 800mm 工作温度和湿度: 0℃~40℃,湿度10%~90%(无凝结) 产品尺寸（mm）: 75.0(L)*35.0(W)*28.0(H) | 个 | 110 | 含安装及辅材
合计(元)：