## Sheet1
安全安检设施设备采购
序号 | 名称 | 型号 | 参数 | 单位 | 数量 | 单价 | 合计
1 | 控制主机 | MCH-G3 | 一、控制主机 （1）工控一体机参数： 1.配备硬盘容量：512G； 2.处理器CPU性能主板：i3； 3.内存容量：8GB； 4.具备外接USB接口数：5个； 5.具备RJ-45接口数；1个； 6.采用工业级嵌入式工控机；能够适配Windows操作系统和麒麟等国产操作系统版本。 2）工业级显示器（触控部件为电容触摸控制模式） 1.显示屏尺寸：21英寸； 2.分辨率：1920×1080； 3.显示屏为嵌入式安装； | 台 | 1 | 22000 | 22000
2 | 车辆探测终端 | MCH-G3 | 1.传感器配置数量（系统支持接入）无线微震传感器：4个； 2.无线地面传感器：1个； 3.待机时间：无线微震传感器充满电后待机时间：18h。 4.具有电量10%时客户端能显示图标报警。 5.具有无线车辆微震传感器被关闭并离开检测区域20m时，设备能以语音和文字方式提示传感器丢失，且防丢时间和报警持续时间可设置。 6.发出的报警声音的最大声压级： 140dB(A)。 7.传感器吸附面吸附金属物体质量：20kg。 8.无线车辆微震传感器和主机的无线通信距离：185m。 9.无线车辆探测终端在隔60mm厚钢板探测时，能探测到钢板后5m以内的静止生命体。 10.系统探测时间：6s～30s； 11.环境工作温度；-10℃～55℃及以上； 12.采集频率范围： 0.5HZ～20HZ； 13.外壳防护等级：1P68； 14.水下防护等级：1m工况下,时间2h。 15.保证具备以下功能要求 （1）具有传感器接入提示功能，当传感器与工控主机连接或未连接时，都有明确的提示信号。 （2）当被测车辆为熄火或未停稳时，设备具有“车辆正在稳定中”的文字提示。 （3）无线微震传感器具有节能模式，能自动进入省电模式。且具有防丢功能。 （4）微震传感器具有指标范围内的磁力吸附功能。 | 套 | 1 | 285000 | 285000
3 | 系统管理软件 | MCH-G3 | 微震动车辆安检系统V1.0 1.系统具有车辆人员探测报警功能； 要求当被探测车辆上有人时，系统能探测并报警。客户端软件能显示红色“搜查”字样，并播报语音提示；外接报警装置能发出连续蜂鸣声；当被探测车辆上无人时，设备探测完毕，客户端软件界面显示“通过”字样，并播报语音提示。 2.系统软件支持用户通过人脸识别和指纹识别登录客户端功能。（操作便捷稳定可靠） 3.客户端软件具有日志查询功能，并能通过时间等条件对探测结果进行检索并导出。 4.系统具有探测车型选择功能； 可选车型包括轻型车、中型车、重型车及特殊车辆，可设置4种可探测的车型，可对车型自定义设置；并支持外接摄像机，能通过客户端软件控制对车辆拍照，并支持将所拍图像进行保存及导出。 5.系统能通过放置于地面的地面微震传感器对环境震动进行评估，并能在客户端软件以好、中、差字样显示环境震动评估结果。 6.客户端软件能实时显示所接入的微震传感器的波形信号。 7.支持对所接入的微震传感器的波形颜色进行设置。 8.系统可与综合管理平台互联，支持上传检测结果；融合对车牌识别系统、车辆底盘安检系统、人脸抓拍系统等综合管理系统对接，显示检测结果或检查图像； 9.支持与升降柱、统翻板路障机、破胎器等联动；实现与本监狱车辆出入管理系统无缝对接。 10系统能实时监测传感器状态，当传感器连接出现故障时，能自动中断检测。 11.检测结果保存功能：系统可设置自动保存或弹窗保存两种方式。 12.系统支持通过web浏览器远程访问方式，远程查询记录。系统支持通过web浏览器对多台设备根据设备类型、车牌、日期、检测结果、关键字等进行检索，可以报表方式显示。 13.具有针对干扰的检测模式，可通过软件开启或关闭。 14.设置功能：可设置服务器、网络继电器、微震参数设置，用户管理，车型设置，设备状态。 15.检测结果上传功能：检测结果可上传，可设置3个上传地址，上传后可通过平台进行审批。 | 套 | 1 | 165000 | 165000
4 | 无线探测器 | MCH-G3 | MCH-G3专用无线微震传感器 | 个 | 1 | 25000 | 25000
5 | 总价 | 供应商报价包含货物到达采购人指定地点并能正使用所有一切费用，包括但不限于包装费、运输费、装卸费、保险费、税费、拆除原有线路及设备、上门安装调试费、技术服务费、培训费、检测费等所有费用，采购人不再额外付任何费用 |  |  |  |  | 497000
6 | 注：1、以上设备必须提供国家级安全防范报警系统产品质量检验机构出具的检测报告相关内容复印件加盖制造商公章。 2、以上设备必须提供麒麟系统兼容性认证证书和统信系统适配认证证书及与国产数据库管理系统兼容性证书加盖制造商公章。 3.以上设备必须提供国家级安全防范系统产品质量检验机构出具的监测报告相关内容复印件加盖制造商公章。 4.以上设备必须提供原厂授权委托书及售后承诺函加盖制造商公章。
商务要求： | 1.对于通过电话、邮件等远程技术支持不能解决的问题，乙方应在24小时内派遣相关人员赶赴现场，并于到达现场48小时内维修完毕；发生紧急抢修事故的，乙方应在接到甲方通知后24小时内到达现场抢修，并于到达现场24小时之内排除故障。 2、供应商必须上传：营业执照、法人身份证及授权委托书、厂家项目授权书及售后承诺函、现场勘验证明、设备测试合格证明等以上印证材料必须上传并加盖公章，缺一视为无效报价。 3、设备需要现场安装，需要供应商进行现场勘验，现勘时需带设备现场进行测试，设备测试合格后我方提供设备测试合格证明。 4、竞价结束后5日内，完成全部货物的供货安装，如做不到请勿报价，否则按违约处理。所有主要产品及配件要求厂家原装，不接受加装配件以满足客户需求。 5、供应商应严格按照要求，品牌、型号、规格、参数报价，任何以没有看清楚竟价文件或将不符合询价要求的产品参与报价的供应商均视为恶意报价，并上报监管部门严肃处理。所上传的文件有缺项情况，视为不满足条件，即报价文件无效。 6、为了避免低价低质恶性竞争，请实事求是的报价，如有违反市场价格规律超低价恶意谋取中标后，又不能按招标人要求提供合格产品者，一律按无效标处理。 7、以上所需资料上传政采云平台。
其他要求： | 供应商参与竞价前需与联系人提请联系，提前查看现场。从验收合格开始算质保期，必须本地售后、服务期内免费上门服务，质保期间要求对于通过电话、邮件等远程技术支持不能解决的问题，乙方应在24小时内派遣相关人员赶赴现场，并于到达现场48小时内维修完毕；发生紧急抢修事故的，乙方应在接到甲方通知后24小时内到达现场抢修，并于到达现场24小时之内排除故障。报价单位必须注明商品品牌、型号，否则报价无效;必须响应招标要求，不得以任何理由更改配置，必须支持正品请供货商在报价前仔细评估自身履约能力，谢绝恶意低价、不按要求报价、中标后无故放弃、不按合同履行等违约行为，对出现此类行为供货商、将根据在线询价违约处理规则依法依规提请政采云处罚，并记,入政府采购诚信档案。商品性能及功能如不能达到采购要求的，视为虚假响应采购要求，将列入政府采购黑名单。项目结束后一次性付款项，具体结算价格以财务为准。