## 表-04 单位工程招标控制价汇总表
单位工程招标控制价汇总表
工程名称：建筑与装饰工程 |  | 标段：新疆大学博达校区行政楼室外平台沉降及门斗修缮项目 |  | 第 1 页 共 1 页
序号 | 汇总内容 |  | 金额(元) |  | 其中：暂估价(元)
一 | 分部分项工程费 |  | 211232.19
1.1 | 拆除工程 |  | 13322.38
1.2 | 土石方工程 |  | 11405.98
1.3 | 钢筋混凝土工程 |  | 41565.55
1.4 | 金属结构工程 |  | 47433.12
1.5 | 其他工程 |  | 97505.16
二 | 措施项目费 |  | 11430.86
2.1 | 单价措施项目费 |  | 9079.82
2.2 | 总价措施项目费 |  | 2351.04
2.21 | 其中：安全文明施工费 |  | 2086.49
三 | 其他项目费 |  | 20000 |  | －
3.1 | 暂列金额 |  | 20000 |  | －
3.2 | 暂估价
3.3 | 计日工 |  |  |  | －
3.4 | 总承包服务费 |  |  |  | －
四 | 规费 |  | 3588.97 |  | －
五 | 税前工程造价 |  | 246252.02
六 | 税金 |  | 22162.68 |  | －
招标控制价合计=一+二+三+四+六 |  |  | 268,414.70
注：本表适用于单位工程招标控制价或投标报价的汇总，如无单位工程划分，单项工程也使用本表汇总
表—04

## 表-08 分部分项工程和单价措施项目清单与计价表
分部分项工程和单价措施项目清单与计价表
工程名称：建筑与装饰工程 |  |  |  | 标段：新疆大学博达校区行政楼室外平台沉降及门斗修缮项目 |  |  |  | 第 1 页 共 12 页
序号 | 项目编码 | 项目名称 | 项目特征描述 |  | 计量单位 | 工程量 | 金额（元）
[7 empty] | 综合单价 |  | 合价 | 其中
暂估价
分部分项
拆除工程
1 | 011605002001 | 室内墙面砖拆除 | 1.名称:室内墙面砖拆除 2.做法:仅拆除面砖，龙骨保留 3.垃圾外运:拆除垃圾运输设备，施工方自行考虑，垃圾的弃运地点需满足业主要求及《新疆乌鲁木齐市城市建筑垃圾管理办法》进行弃置；所用机械、运距及垃圾处置费施工单位在投标报价时综合考虑 4.备注:其它未说明事宜详见设计图纸及相关规范要求 |  | m2 | 25.98 | 9.7 |  | 252.01
2 | 011605001001 | 室内地面砖拆除 | 1.名称:室内地面砖拆除 2.做法:拆除原门斗下方地面砖 3.垃圾外运:拆除垃圾运输设备，施工方自行考虑，垃圾的弃运地点需满足业主要求及《新疆乌鲁木齐市城市建筑垃圾管理办法》进行弃置；所用机械、运距及垃圾处置费施工单位在投标报价时综合考虑 |  | m2 | 4.82 | 6.17 |  | 29.74
3 | 011610002001 | 室内玻璃门斗拆除 | 1.名称:室内玻璃门斗拆除 2.做法:拆除时需注意对周边地面的保护、及原有管线的保护 3.垃圾外运:拆除垃圾运输设备，施工方自行考虑，垃圾的弃运地点需满足业主要求及《新疆乌鲁木齐市城市建筑垃圾管理办法》进行弃置；所用机械、运距及垃圾处置费施工单位在投标报价时综合考虑 4.备注:其它未说明事宜详见设计图纸及相关规范要求 |  | m2 | 65.22 | 28.2 |  | 1839.2
本页小计 | [8 empty] | 2120.95
注：为计取规费等的使用，可在表中增设其中：“定额人工费”。
表—08
分部分项工程和单价措施项目清单与计价表
工程名称：建筑与装饰工程 |  |  |  | 标段：新疆大学博达校区行政楼室外平台沉降及门斗修缮项目 |  |  |  | 第 2 页 共 12 页
序号 | 项目编码 | 项目名称 | 项目特征描述 |  | 计量单位 | 工程量 | 金额（元）
[7 empty] | 综合单价 |  | 合价 | 其中
暂估价
4 | 011610002002 | 玻璃幕墙拆除 | 1.名称:玻璃幕墙拆除 2.做法:拆除时需注意对周边地面的保护、及原有管线的保护 3.垃圾外运:拆除垃圾运输设备，施工方自行考虑，垃圾的弃运地点需满足业主要求及《新疆乌鲁木齐市城市建筑垃圾管理办法》进行弃置；所用机械、运距及垃圾处置费施工单位在投标报价时综合考虑 4.备注:其它未说明事宜详见设计图纸及相关规范要求 |  | m2 | 8.1 | 15.53 |  | 125.79
5 | 011602001001 | 室外平台拆除 | 1.名称:室外平台拆除 2.做法:包含平台面层、基层拆除 3.垃圾外运:拆除垃圾运输设备，施工方自行考虑，垃圾的弃运地点需满足业主要求及《新疆乌鲁木齐市城市建筑垃圾管理办法》进行弃置；所用机械、运距及垃圾处置费施工单位在投标报价时综合考虑 4.备注:其它未说明事宜详见设计图纸及相关规范要求 |  | m2 | 88.74 | 124.81 |  | 11075.64
|  | 分部小计 | [6 empty] | 13322.38
土石方工程
1 | 010101004001 | 挖基坑土方 | 1.名称:挖基坑土方 2.土壤类别:依据地勘综合考虑（包含各种土质、垃圾、建筑垃圾、弃石、砼构件等）及场区内不平整部位土丘等 3.挖土方式:投标人自行考虑，根据具现场情况选择人工、机械、人机配合开挖等方式 4.挖土深度:土方开挖遇深基坑时应充分考虑处理 |  | m3 | 390.18 | 13.17 |  | 5138.67
本页小计 | [8 empty] | 16340.1
注：为计取规费等的使用，可在表中增设其中：“定额人工费”。
表—08
分部分项工程和单价措施项目清单与计价表
工程名称：建筑与装饰工程 |  |  |  | 标段：新疆大学博达校区行政楼室外平台沉降及门斗修缮项目 |  |  |  | 第 3 页 共 12 页
序号 | 项目编码 | 项目名称 | 项目特征描述 |  | 计量单位 | 工程量 | 金额（元）
[7 empty] | 综合单价 |  | 合价 | 其中
暂估价
的方法及专项设计、专项设计、专项论证；在此项报价时综合考虑深基坑处理的设计方案费、专家论证等一系列的费用 5.其他:投标报价时应根据招标文件的要求充分考虑风险 6.备注:未尽事宜详见图纸设计及相关规范要求
2 | 010103001001 | 回填方 | 1.名称:回填方 2.填方材料品种:碎石土 3.密实度要求:回填应匀称、对称、分层进行夯实，其压实系数不小于0.94 4.填方工作内容:包括换填土的取土、运土、填土及灰土夯实，在投标报价时根据现场的实际情况综合考虑在深基坑处回填的处理方法，专项施工方案及专项论证，取换填土运距、回填土材料及夯实等费用 5.其他:投标报价时应根据招标文件的要求充分考虑风险 6.备注:未尽事宜详见图纸设计及相关规范要求 |  | m3 | 366.54 | 15.71 |  | 5758.34
3 | 010103002001 | 余方弃置 | 1.名称:余方弃置 2.废弃料品种:不满足回填要求的土 3.运距:根据现场情况自行考虑 4.其他:投标报价时应根据招标文件的要求充分考虑风险，包含且不限于垃圾场收取的各种费用，综合报价 5.备注:未尽事宜详见图纸设计及相关规范要求 |  | m3 | 23.64 | 21.53 |  | 508.97
|  | 分部小计 | [6 empty] | 11405.98
钢筋混凝土工程
1 | 010503002001 | 矩形梁 | 1.名称:矩形梁 |  | m3 | 11.49 | 452.24 |  | 5196.24
本页小计 | [8 empty] | 11463.55
注：为计取规费等的使用，可在表中增设其中：“定额人工费”。
表—08
分部分项工程和单价措施项目清单与计价表
工程名称：建筑与装饰工程 |  |  |  | 标段：新疆大学博达校区行政楼室外平台沉降及门斗修缮项目 |  |  |  | 第 4 页 共 12 页
序号 | 项目编码 | 项目名称 | 项目特征描述 |  | 计量单位 | 工程量 | 金额（元）
[7 empty] | 综合单价 |  | 合价 | 其中
暂估价
2.混凝土种类:高性能混凝土 3.混凝土强度等级:C40 4.其他:施工需满足《混凝土结构工程施工规范》GB50666-2011,及其他相关国家规范、行业标准 5.备注:未尽事宜详见图纸设计及相关规范要求
2 | 010503002002 | 斜撑 | 1.名称:斜撑 2.混凝土种类:高性能混凝土 3.混凝土强度等级:C40 4.其他:施工需满足《混凝土结构工程施工规范》GB50666-2011,及其他相关国家规范、行业标准 5.备注:未尽事宜详见图纸设计及相关规范要求 |  | m3 | 1.64 | 452.24 |  | 741.67
3 | 010505001001 | 有梁板 | 1.名称:有梁板 2.混凝土种类:高性能混凝土 3.混凝土强度等级:C40 4.其他:施工需满足《混凝土结构工程施工规范》GB50666-2011,及其他相关国家规范、行业标准 5.备注:未尽事宜详见图纸设计及相关规范要求 |  | m3 | 11.04 | 453.64 |  | 5008.19
4 | 010515001001 | 现浇构件带肋钢筋 | 1.名称:现浇构件带肋钢筋 2.钢筋种类:现浇构件带肋钢筋 3.钢筋规格:HRB400以内 直径14mm 4.钢筋强度:钢筋的强度要符合现行国家标准《钢筋混凝土用钢》GB1499的规定 5.备注:未尽事宜详见图纸设计及相关规范要求 |  | t | 2.546 | 4469.24 |  | 11378.69
5 | 010515001002 | 现浇构件带肋钢筋 | 1.名称:现浇构件带肋钢筋 2.钢筋种类:现浇构件带肋钢筋 3.钢筋规格:HRB400以内 |  | t | 0.177 | 4248.49 |  | 751.98
本页小计 | [8 empty] | 17880.53
注：为计取规费等的使用，可在表中增设其中：“定额人工费”。
表—08
分部分项工程和单价措施项目清单与计价表
工程名称：建筑与装饰工程 |  |  |  | 标段：新疆大学博达校区行政楼室外平台沉降及门斗修缮项目 |  |  |  | 第 5 页 共 12 页
序号 | 项目编码 | 项目名称 | 项目特征描述 |  | 计量单位 | 工程量 | 金额（元）
[7 empty] | 综合单价 |  | 合价 | 其中
暂估价
直径18mm 4.钢筋强度:钢筋的强度要符合现行国家标准《钢筋混凝土用钢》GB1499的规定 5.备注:未尽事宜详见图纸设计及相关规范要求
6 | 010515001003 | 现浇构件带肋钢筋 | 1.名称:现浇构件带肋钢筋 2.钢筋种类:现浇构件带肋钢筋 3.钢筋规格:HRB400以内 直径20mm 4.钢筋强度:钢筋的强度要符合现行国家标准《钢筋混凝土用钢》GB1499的规定 5.备注:未尽事宜详见图纸设计及相关规范要求 |  | t | 0.087 | 3845.44 |  | 334.55
7 | 010515001004 | 现浇构件带肋钢筋 | 1.名称:现浇构件带肋钢筋 2.钢筋种类:现浇构件带肋钢筋 3.钢筋规格:HRB400以内 直径22mm 4.钢筋强度:钢筋的强度要符合现行国家标准《钢筋混凝土用钢》GB1499的规定 5.备注:未尽事宜详见图纸设计及相关规范要求 |  | t | 0.777 | 3803.2 |  | 2955.09
8 | 010515001005 | 现浇构件带肋钢筋 | 1.名称:现浇构件带肋钢筋 2.钢筋种类:现浇构件带肋钢筋 3.钢筋规格:HRB400以内 直径25mm 4.钢筋强度:钢筋的强度要符合现行国家标准《钢筋混凝土用钢》GB1499的规定 5.备注:未尽事宜详见图纸设计及相关规范要求 |  | t | 1.143 | 3880.91 |  | 4435.88
9 | 010515001006 | 箍筋 | 1.名称:箍筋 2.钢筋种类:圆钢 3.钢筋规格:圆钢HPB300 |  | t | 0.401 | 6227.68 |  | 2497.3
本页小计 | [8 empty] | 10222.82
注：为计取规费等的使用，可在表中增设其中：“定额人工费”。
表—08
分部分项工程和单价措施项目清单与计价表
工程名称：建筑与装饰工程 |  |  |  | 标段：新疆大学博达校区行政楼室外平台沉降及门斗修缮项目 |  |  |  | 第 6 页 共 12 页
序号 | 项目编码 | 项目名称 | 项目特征描述 |  | 计量单位 | 工程量 | 金额（元）
[7 empty] | 综合单价 |  | 合价 | 其中
暂估价
直径8mm 4.钢筋强度:钢筋的强度要符合现行国家标准《钢筋混凝土用钢》GB1499的规定 5.备注:未尽事宜详见图纸设计及相关规范要求
10 | 010515001007 | 箍筋 | 1.名称:箍筋 2.钢筋种类:带肋钢筋 3.钢筋规格:HRB300 直径10mm 4.钢筋强度:钢筋的强度要符合现行国家标准《钢筋混凝土用钢》GB1499的规定 5.备注:未尽事宜详见图纸设计及相关规范要求 |  | t | 0.134 | 6227.68 |  | 834.51
11 | 010515001008 | 箍筋 | 1.名称:箍筋 2.钢筋种类:带肋钢筋 3.钢筋规格:HRB300 直径12mm 4.钢筋强度:钢筋的强度要符合现行国家标准《钢筋混凝土用钢》GB1499的规定 5.备注:未尽事宜详见图纸设计及相关规范要求 |  | t | 1.03 | 4670.55 |  | 4810.67
12 | 010516003002 | 直螺纹套筒连接 | 1.连接方式:直螺纹套筒连接 2.规格:≤Φ25 3.其他:接头设置需满足设计图纸及规范要求 4.备注:未尽事宜详设计图纸及相关现行规范要求 |  | 个 | 9 | 19.49 |  | 175.41
13 | 040901008001 | 植筋 | 1.名称:植筋 2.材料规格:HRB400 直径14mm 3.植入深度:详设计要求 4.植筋胶品种:详设计要求 |  | 根 | 153 | 7.97 |  | 1219.41
14 | 040901008002 | 植筋 | 1.名称:植筋 2.材料规格:HRB400 直径18mm 3.植入深度:详设计要求 4.植筋胶品种:详设计要求 |  | 根 | 16 | 10.81 |  | 172.96
本页小计 | [8 empty] | 7212.96
注：为计取规费等的使用，可在表中增设其中：“定额人工费”。
表—08
分部分项工程和单价措施项目清单与计价表
工程名称：建筑与装饰工程 |  |  |  | 标段：新疆大学博达校区行政楼室外平台沉降及门斗修缮项目 |  |  |  | 第 7 页 共 12 页
序号 | 项目编码 | 项目名称 | 项目特征描述 |  | 计量单位 | 工程量 | 金额（元）
[7 empty] | 综合单价 |  | 合价 | 其中
暂估价
15 | 040901008003 | 植筋 | 1.名称:植筋 2.材料规格:HRB400 直径20mm 3.植入深度:详设计要求 4.植筋胶品种:详设计要求 |  | 根 | 8 | 14.04 |  | 112.32
16 | 040901008004 | 植筋 | 1.名称:植筋 2.材料规格:HRB400 直径22mm 3.植入深度:详设计要求 4.植筋胶品种:详设计要求 |  | 根 | 28 | 14.04 |  | 393.12
17 | 040901008005 | 植筋 | 1.名称:植筋 2.材料规格:HRB400 直径25mm 3.植入深度:详设计要求 4.植筋胶品种:详设计要求 |  | 根 | 39 | 14.04 |  | 547.56
|  | 分部小计 | [6 empty] | 41565.55
金属结构工程
1 | 010603003001 | 钢管柱 | 1.名称:钢管柱 2.钢材品种、规格:方钢管，180*100*6mm，与原建筑接触部位需满填A级防火岩棉，具体详设计图纸 3.备注:未尽事宜详见图纸设计及相关规范要求 |  | t | 0.384 | 5327.07 |  | 2045.59
2 | 010604001001 | 钢梁 | 1.名称:钢梁 2.钢材品种、规格:方钢管，表面热侵镀锌处理，100*80*5mm 3.备注:未尽事宜详见图纸设计及相关规范要求 |  | t | 0.208 | 5297.04 |  | 1101.78
3 | 010604001002 | 钢梁 | 1.名称:钢梁 2.钢材品种、规格:热轧H型钢，表面热侵镀锌处理，HN300*150*7*9mm 3.备注:未尽事宜详见图纸设计及相关规范要求 |  | t | 0.982 | 4274.98 |  | 4198.03
4 | 010605002001 | 哑光不锈钢板 | 1.名称:哑光不锈钢板 2.厚度:2mm厚哑光不锈钢板包立柱 3.备注:未尽事宜详见图 |  | m2 | 8.51 | 205.51 |  | 1748.89
本页小计 | [8 empty] | 10147.29
注：为计取规费等的使用，可在表中增设其中：“定额人工费”。
表—08
分部分项工程和单价措施项目清单与计价表
工程名称：建筑与装饰工程 |  |  |  | 标段：新疆大学博达校区行政楼室外平台沉降及门斗修缮项目 |  |  |  | 第 8 页 共 12 页
序号 | 项目编码 | 项目名称 | 项目特征描述 |  | 计量单位 | 工程量 | 金额（元）
[7 empty] | 综合单价 |  | 合价 | 其中
暂估价
纸设计及相关规范要求
5 | 010605001001 | 铝单板 | 1.名称:铝单板 2.厚度:3mm，表面氟碳漆喷涂处理，L50*5角钢及4mm厚铝合金转接件@300固定，与原建筑接触部位需满填A级防火岩棉，具体详设计图纸 3.备注:未尽事宜详见图纸设计及相关规范要求 |  | m2 | 60.44 | 586.8 |  | 35466.19
6 | 010606013001 | U型钢板 | 1.名称:U型钢板 2.钢材品种、规格:16mm厚 3.备注:未尽事宜详见图纸设计及相关规范要求 |  | t | 0.432 | 5154.53 |  | 2226.76
7 | 040901010001 | 不锈钢螺栓 | 1.名称:不锈钢螺栓 2.规格:M20不锈钢对穿螺栓，具体详设计要求 3.备注:未尽事宜详见图纸设计及相关规范要求 |  | 套 | 45 | 8.1 |  | 364.5
8 | 040901010002 | 不锈钢螺栓 | 1.名称:不锈钢螺栓 2.规格:M20不锈钢对穿螺栓，具体详设计要求 3.备注:未尽事宜详见图纸设计及相关规范要求 |  | 套 | 8 | 4.49 |  | 35.92
9 | 01B003 | 槽钢转换件 | 1.名称:槽钢转换件 2.规格:14#槽钢转换件 3.备注:未尽事宜详见图纸设计及相关规范要求 |  | 套 | 8 | 3.2 |  | 25.6
10 | 010607003001 | 不锈钢板排水沟 | 1.名称:不锈钢板排水沟 2.做法:3mm不锈钢板 3.备注:未尽事宜详见图纸设计及相关规范要求 |  | m2 | 3.96 | 55.52 |  | 219.86
|  | 分部小计 | [6 empty] | 47433.12
其他工程
1 | 011107001001 | 花岗岩面层 | 1.名称:花岗岩面层 2.厚度:60mm厚荔枝面花岗石板，背面及四周涂满防污剂，灌水泥浆勾缝，台口双层，加厚处用环氧或硅酮胶粘贴与面板相同的石条 3.结合层厚度、砂浆配合 |  | m2 | 260.74 | 218.98 |  | 57096.85
本页小计 | [8 empty] | 95435.68
注：为计取规费等的使用，可在表中增设其中：“定额人工费”。
表—08
分部分项工程和单价措施项目清单与计价表
工程名称：建筑与装饰工程 |  |  |  | 标段：新疆大学博达校区行政楼室外平台沉降及门斗修缮项目 |  |  |  | 第 9 页 共 12 页
序号 | 项目编码 | 项目名称 | 项目特征描述 |  | 计量单位 | 工程量 | 金额（元）
[7 empty] | 综合单价 |  | 合价 | 其中
暂估价
比:1.30mm厚DS M15砂浆粘结层，表面撒素水泥；2.素水泥浆1道（内掺建筑胶）； 4.备注:投标报价应包含石材结晶及抗碱背涂工艺，未尽事宜详见图纸设计及相关规范要求
2 | 011107002001 | 条石台阶 | 1.名称:条石台阶 2.厚度:110mm厚，400mm宽，荔枝面花岗岩条石，背面及四周涂满防污剂，灌水泥浆勾缝，台口双层，加厚处用环氧或硅酮胶粘贴与面板相同的石条 3.结合层厚度、砂浆配合比:1.30mm厚DS M15砂浆粘结层，表面撒素水泥；2.素水泥浆1道（内掺建筑胶）； 4.备注:投标报价应包含石材结晶及抗碱背涂工艺，未尽事宜详见图纸设计及相关规范要求 |  | m2 | 18.36 | 564.32 |  | 10360.92
3 | 011102001001 | 磨光花岗石板地面 | 1.名称:磨光花岗石板地面 2.厚度:20mm厚，1:1水泥砂浆勾缝 3.结合层厚度、砂浆配合比:1.撒素水泥面（撒适量清水）；2.20厚DS M15砂浆结合层；3.素水泥浆1道（内掺建筑胶）；4.60mm厚楼面轻质垫层（垫层厚度按现场实际情况调整） 4.备注:投标报价应包含石材结晶及抗碱背涂工艺，未尽事宜详见图纸设计及相关规范要求 |  | m2 | 4.82 | 231.69 |  | 1116.75
4 | 011204001001 | 块料墙面 | 1.名称:块料墙面 2.安装方式:安装在原干挂龙骨上 3.面层材料品种、规格、颜色:与原设计保持统一协调 |  | m2 | 25.98 | 140.12 |  | 3640.32
本页小计 | [8 empty] | 15117.99
注：为计取规费等的使用，可在表中增设其中：“定额人工费”。
表—08
分部分项工程和单价措施项目清单与计价表
工程名称：建筑与装饰工程 |  |  |  | 标段：新疆大学博达校区行政楼室外平台沉降及门斗修缮项目 |  |  |  | 第 10 页 共 12 页
序号 | 项目编码 | 项目名称 | 项目特征描述 |  | 计量单位 | 工程量 | 金额（元）
[7 empty] | 综合单价 |  | 合价 | 其中
暂估价
4.缝宽、嵌缝材料种类:与原设计保持统一协调 5.备注:未尽事宜详见图纸设计及相关规范要求
5 | 010802001001 | 断桥铝合金门 | 1.名称:断桥铝合金门 2.尺寸:4500*3600mm 3.材质:100系列断桥铝合金，中空钢化玻璃（5-12A+4），传热系数2.5W/（㎡.K）；玻璃透光率≥60%，型材涂层为氟碳漆喷涂，涂层厚度≥40μm（颜色以原现状外门颜色为准） 4.备注:未尽事宜详见图纸设计及相关规范要求 |  | m2 | 16.2 | 1152.48 |  | 18670.18
6 | 011209001001 | 玻璃幕墙 | 1.名称:玻璃幕墙 2.做法:PA断桥铝合金框，辐射率≤0.25Low-E中空安全玻璃窗（12mm空气间隔层）；型材室外可见部分表面处理为氟碳漆喷涂，氟碳树脂含量≥75%，涂层厚度≥40μm；室内可见部分采用粉末铝材；室内不可见部分采用阳极氧化铝材；表面处理均应满足规范要求。 |  | m2 | 5.4 | 581.61 |  | 3140.69
7 | 011301001001 | 吊顶石膏板修复 | 1.名称:吊顶石膏板修复 2.做法:原吊顶天棚拆除修补，不得破坏原有龙骨，基层采用同原设计厚度石膏板，面层刷乳胶漆两遍，颜色与原设计保持统一协调 3.备注:未尽事宜详见图纸设计及相关规范要求 |  | m2 | 5 | 60.89 |  | 304.45
8 | 031001005002 | 雨水管 | 1.名称:雨水管 2.做法:DN100镀锌钢管，沟槽连接，通至雨水井内 3.备注:未尽事宜详见图纸设计及相关规范要求 |  | m | 18 | 114.92 |  | 2068.56
9 | 031002003001 | 穿墙（板）套管 | 1.名称、类型:穿墙（板）套管 2.做法:刚性防水套管， |  | 个 | 2 | 41.29 |  | 82.58
本页小计 | [8 empty] | 24266.46
注：为计取规费等的使用，可在表中增设其中：“定额人工费”。
表—08
分部分项工程和单价措施项目清单与计价表
工程名称：建筑与装饰工程 |  |  |  | 标段：新疆大学博达校区行政楼室外平台沉降及门斗修缮项目 |  |  |  | 第 11 页 共 12 页
序号 | 项目编码 | 项目名称 | 项目特征描述 |  | 计量单位 | 工程量 | 金额（元）
[7 empty] | 综合单价 |  | 合价 | 其中
暂估价
详新12S2-23页 3.规格:DN125 4.填料材质:详见设计施工图纸 5.备注:其它未说明事宜详见设计图纸及相关规范要求
10 | 01B004 | 楼板打洞 | 1.名称:楼板打洞 2.做法:混凝土楼板打洞 3.备注:其它未说明事宜详见设计图纸及相关规范要求 |  | 个 | 1 | 120 |  | 120
11 | 01B005 | 墙体打洞 | 1.名称:墙体打洞 2.做法:剪力墙打洞 3.备注:其它未说明事宜详见设计图纸及相关规范要求 |  | 个 | 1 | 200 |  | 200
12 | 010903001001 | 地下室侧墙卷材防水 | 1.名称:地下室侧墙卷材防水 2.部位:地下室侧墙破损处 3.卷材品种、规格、厚度:1.5+1.5厚压敏反应型高分子湿铺防水卷材 4.备注:未尽事宜详见图纸设计及相关规范要求 |  | m2 | 6 | 84.22 |  | 505.32
13 | 010903002001 | 地下室侧墙涂料防水 | 1.名称:地下室侧墙涂料防水 2.部位:地下室侧墙 3.做法:非固化橡胶沥青涂料2mm厚 4.备注:未尽事宜详见图纸设计及相关规范要求 |  | m2 | 6 | 33.09 |  | 198.54
|  | 分部小计 | [6 empty] | 97505.16
|  | 分部小计 | [6 empty] | 211232.19
措施项目
1 | 011702006001 | 斜撑模板 | 1.名称:斜撑模板 2.模板材质:根据相关施工规范及施工现场实际情况自行考虑 3.支撑方式:根据相关施工规范及施工现场实际情况自行考虑 |  | m2 | 14.84 | 57.42 |  | 852.11
本页小计 | [8 empty] | 1875.97
注：为计取规费等的使用，可在表中增设其中：“定额人工费”。
表—08
分部分项工程和单价措施项目清单与计价表
工程名称：建筑与装饰工程 |  |  |  | 标段：新疆大学博达校区行政楼室外平台沉降及门斗修缮项目 |  |  |  | 第 12 页 共 12 页
序号 | 项目编码 | 项目名称 | 项目特征描述 |  | 计量单位 | 工程量 | 金额（元）
[7 empty] | 综合单价 |  | 合价 | 其中
暂估价
4.备注:未尽事宜详见图纸设计及相关规范要求
2 | 011702006002 | 砖胎膜 | 1.名称:砖胎膜 2.部位:梁、板 3.备注:未尽事宜详见图纸设计及相关规范要求 |  | m2 | 139.5 | 58.98 |  | 8227.71
|  | 分部小计 | [6 empty] | 9079.82
本页小计 | [8 empty] | 8227.71
合计 | [8 empty] | 220312.01
注：为计取规费等的使用，可在表中增设其中：“定额人工费”。
表—08

## 表-11 总价措施项目清单与计价表
总价措施项目清单与计价表
工程名称：建筑与装饰工程 |  |  | 标段：新疆大学博达校区行政楼室外平台沉降及门斗修缮项目 |  |  |  |  | 第 1 页 共 2 页
序号 | 项目编码 | 项目名称 |  | 计算基础 | 费率(%) | 金额(元) | 调整费率(%) |  | 调整后金额(元) | 备注
1 | 011707001001 | 安全文明施工 |  |  |  | 2086.49
2 | 011707001002 | 其中：环境保护费、文明施工费、安全施工费 |  | 分部分项人工费+分部分项机械费+单价措施项目人工费+单价措施项目机械费 | 2.8 | 1397.65
3 | 011707001003 | 其中：临时设施费 |  | 分部分项人工费+分部分项机械费+单价措施项目人工费+单价措施项目机械费 | 1.38 | 688.84
4 | 011707001004 | 其中：智慧工地基础配置费
5 | 011707002001 | 夜间施工增加费 |  |  | 0 |  |  |  |  | 按实际发生计取，不发生不计取。
6 | 011707004001 | 二次搬运费 |  | 分部分项人工费+分部分项机械费+单价措施项目人工费+单价措施项目机械费 | 0
7 | 011707005001 | 冬雨季施工增加费 |  |  | 0 |  |  |  |  | 不发生不计取，在编制施工招标文件时依据工程实际情况，结合市场编制费用清单。
8 | 011707007001 | 已完工程及设备保护费 |  | 分部分项人工费+分部分项机械费+单价措施项目人工费+单价措施项目机械费 | 0.07 | 34.94
9 | X011707008001 | 工程定位复测、点交清理费 |  | 分部分项人工费+分部分项机械费+单价措施项目人工费+单价措施项目机械费 | 0.08 | 39.93
10 | X011707010001 | 检验试验费 |  |  |  | 54.91
11 | X011707010002 | 其中：自检试验费 |  |  | 0
12 | X011707010003 | 其中：检验试验配合费 |  | 分部分项人工费+分部分项机械费+单价措施项目人工费+单价措施项目机械费 | 0.11 | 54.91
13 | X011707011001 | 特殊地区增加费 |  |  | 0 |  |  |  |  | 结合工程实际情
编制人（造价人员）： | [7 empty] | 复核人（造价工程师）：
注：1.“计算基础”中安全文明施工费可为“定额基价”、“定额人工费”或“定额人工费+定额机械费”，其他项目可为“定额人工费”或“定额人工费+定额机械费”。 2.按施工方案计算的措施费，若无“计算基础”和“费率”的数值，也可只填“金额”数值，但应在备注栏说明施工方案出处或计算方法。
表-11
总价措施项目清单与计价表
工程名称：建筑与装饰工程 |  |  | 标段：新疆大学博达校区行政楼室外平台沉降及门斗修缮项目 |  |  |  |  | 第 2 页 共 2 页
序号 | 项目编码 | 项目名称 |  | 计算基础 | 费率(%) | 金额(元) | 调整费率(%) |  | 调整后金额(元) | 备注
况，按相关规定计取(高海拔地区施工增加费计算过程详见【取费设置】-【高海拔地区施工增加费】功能界面)
14 | 01B991 | 竣工档案编制费 |  | 分部分项人工费+分部分项机械费+单价措施项目人工费+单价措施项目机械费 | 0.27 | 134.77
合 计 | [5 empty] | 2351.04
编制人（造价人员）： | [7 empty] | 复核人（造价工程师）：
注：1.“计算基础”中安全文明施工费可为“定额基价”、“定额人工费”或“定额人工费+定额机械费”，其他项目可为“定额人工费”或“定额人工费+定额机械费”。 2.按施工方案计算的措施费，若无“计算基础”和“费率”的数值，也可只填“金额”数值，但应在备注栏说明施工方案出处或计算方法。
表-11

## 表-12 其他项目清单与计价汇总表
其他项目清单与计价汇总表
工程名称：建筑与装饰工程 |  | 标段：新疆大学博达校区行政楼室外平台沉降及门斗修缮项目 |  |  | 第 1 页 共 1 页
序号 | 项目名称 |  | 金额(元) | 结算金额(元) |  | 备注
1 | 暂列金额 |  | 20000 |  |  | 明细详见表-12-1
2 | 暂估价
2.1 | 材料暂估价 |  | — |  |  | 明细详见表-12-2
2.2 | 专业工程暂估价 |  |  |  |  | 明细详见表-12-3
2.3 | 施工技术专项措施项目暂估价 |  |  |  |  | 明细详见表-12-7
3 | 计日工 |  |  |  |  | 明细详见表-12-4
4 | 总承包服务费 |  |  |  |  | 明细详见表-12-5
合 计 |  |  | 20000 |  |  | —
注：材料（工程设备）暂估单价进入清单项目综合单价，此处不汇总。
表-12

## 表-12-1 暂列金额明细表
暂列金额明细表
工程名称：建筑与装饰工程 |  | 标段：新疆大学博达校区行政楼室外平台沉降及门斗修缮项目 |  |  | 第 1 页 共 1 页
序号 | 项目名称 |  | 计量单位 | 暂定金额(元) |  | 备注
1 | 暂列金 |  | 项 | 20000 |  | 具体以现场实际发生为准
合 计 |  |  |  | 20000 |  | —
注：此表由招标人填写，如不能详列，也可只列暂列金额总额，投标人应将上述暂列金额计入投标总价中。
表—12—1

## 表-12-2 材料(工程设备)暂估价及调整表
材料（工程设备）暂估单价及调整表
工程名称：建筑与装饰工程 |  |  | 标段：新疆大学博达校区行政楼室外平台沉降及门斗修缮项目 | [7 empty] | 第 1 页 共 1 页
序号 | 材料(工程设备)名称、规格、型号 | 计量单位 |  | 数量 |  | 暂估(元) |  | 确认(元) |  | 差额±(元) |  |  | 备注
|  |  |  | 暂估 | 确认 | 单价 | 合价 | 单价 | 合价 | 单价 |  | 合价
合计
注：1.此表由招标人填写“暂估单价”，并在备注栏说明暂估价的材料、工程设备拟用在那些清单项目上，投标人应将上述材料、工程设备暂估单价计入工程量清单综合单价报价中
表—12—2

## 表-12-3 专业工程暂估价及结算价表
专业工程暂估价及结算价表
工程名称：建筑与装饰工程 |  |  | 标段：新疆大学博达校区行政楼室外平台沉降及门斗修缮项目 |  |  |  | 第 1 页 共 1 页
序号 | 工程名称 | 工程内容 |  | 暂估金额（元） | 结算金额(元) | 差额±(元) |  | 备注
1
合 计 |  |  |  | 0 |  |  |  | —
注：此表“暂估金额”由招标人填写，投标人应将“暂估金额”计入投标总价中。结算时按合同约定结算金额填写。
表—12—3

## 表-12-4 计日工表
计 日 工 表
工程名称：建筑与装饰工程 |  | 标段：新疆大学博达校区行政楼室外平台沉降及门斗修缮项目 | [5 empty] | 第 1 页 共 1 页
编号 | 项目名称 |  | 单位 | 暂定数量 | 实际数量 | 综合单价(元) | 合价(元)
[7 empty] | 暂定 |  | 实际
1 | 人工
人工小计
2 | 材料
材料小计
3 | 机械
机械小计
4.企业管理费和利润
总 计
注：此表项目名称、暂定数量由招标人填写，编制招标控制价时，单价由招标人按有关计价规定确定；投标时，单价由投标人自主报价，按暂定数量计算合价计入投标总价中。结算时，按发承包双方确认的实际数量计算合价。
表—12—4

## 表-12-7 施工技术专项措施项目暂估价及结算价表
施工技术专项措施项目暂估价及结算价表
工程名称：建筑与装饰工程 |  |  | 标段：新疆大学博达校区行政楼室外平台沉降及门斗修缮项目 |  |  |  | 第 1 页 共 1 页
序号 | 项目名称 | 工程内容 |  | 暂估金额（元） | 结算金额(元) | 差额±(元) |  | 备注
1
合 计

## 表-13 规费、税金项目清单与计价表
规费、税金项目计价表
工程名称：建筑与装饰工程 |  | 标段：新疆大学博达校区行政楼室外平台沉降及门斗修缮项目 |  |  | 第 1 页 共 1 页
序号 | 项目名称 |  | 计算基础 | 计算基数 |  | 计算费率(%) | 金额（元）
1 | 规费 |  | 社会保险费+住房公积金 | 3588.97 |  |  | 3588.97
1.1 | 社会保险费 |  | 养老保险费+失业保险费+医疗保险费(生育保险费)+工伤保险费 | 3119.76 |  |  | 3119.76
1.11 | 养老保险费 |  | 分部分项人工费+分部分项机械费+单价措施项目人工费+单价措施项目机械费 | 49916.24 |  | 4.31 | 2151.39
1.12 | 失业保险费 |  | 分部分项人工费+分部分项机械费+单价措施项目人工费+单价措施项目机械费 | 49916.24 |  | 0.38 | 189.68
1.13 | 医疗保险费(生育保险费) |  | 分部分项人工费+分部分项机械费+单价措施项目人工费+单价措施项目机械费 | 49916.24 |  | 1.37 | 683.85
1.14 | 工伤保险费 |  | 分部分项人工费+分部分项机械费+单价措施项目人工费+单价措施项目机械费 | 49916.24 |  | 0.19 | 94.84
1.2 | 住房公积金 |  | 分部分项人工费+分部分项机械费+单价措施项目人工费+单价措施项目机械费 | 49916.24 |  | 0.94 | 469.21
2 | 税金 |  | 税前工程造价 | 246252.02 |  | 9 | 22162.68
合计 | [6 empty] | 25751.65
编制人（造价人员）： |  |  |  |  | 复核人（造价工程师）：
表-13